## dez_2015
Estação meteorológica CCA/UFSC
Laboratório de Climatologia Agrícola
data(a/m/d) | Hora local | Temp(°C) | UR(%) | Chuva(mm) | RadSol(w/m²) | RadSol(Mj/m²)
"2015-12-1 | 00:00:00" | 20.1 | 84 | 0 | 0 | 0
"2015-12-1 | 01:00:00" | 19.8 | 84 | 0 | 0 | 0
"2015-12-1 | 02:00:00" | 19.7 | 86 | 0 | 0.038156 | 0.00013736
"2015-12-1 | 03:00:00" | 19.5 | 88 | 0 | 0 | 0
"2015-12-1 | 04:00:00" | 19.2 | 88 | 0 | 0 | 0
"2015-12-1 | 05:00:00" | 19.1 | 89 | 0 | 0 | 0
"2015-12-1 | 06:00:00" | 19.2 | 91 | 0 | 1.4372 | 0.005174
"2015-12-1 | 07:00:00" | 19.8 | 90 | 0 | 36.541 | 0.13155
"2015-12-1 | 08:00:00" | 20.6 | 83 | 0 | 81.1966 | 0.29231
"2015-12-1 | 09:00:00" | 21.9 | 79 | 0 | 179.1312 | 0.64487
"2015-12-1 | 10:00:00" | 23.1 | 76 | 0 | 308.2903 | 1.1098
"2015-12-1 | 11:00:00" | 23.7 | 74 | 0 | 380.6346 | 1.3703
"2015-12-1 | 12:00:00" | 24.4 | 75 | 0 | 389.3852 | 1.4018
"2015-12-1 | 13:00:00" | 24.8 | 72 | 0 | 359.0382 | 1.2925
"2015-12-1 | 14:00:00" | 24.9 | 71 | 0 | 330.6626 | 1.1904
"2015-12-1 | 15:00:00" | 25.5 | 70 | 0 | 294.6812 | 1.0609
"2015-12-1 | 16:00:00" | 25.1 | 68 | 0 | 348.7614 | 1.2555
"2015-12-1 | 17:00:00" | 24.4 | 71 | 0 | 279.4187 | 1.0059
"2015-12-1 | 18:00:00" | 23.8 | 73 | 0 | 126.5391 | 0.45554
"2015-12-1 | 19:00:00" | 23.1 | 76 | 0 | 64.4078 | 0.23187
"2015-12-1 | 20:00:00" | 22.5 | 79 | 0 | 1.221 | 0.0043956
"2015-12-1 | 21:00:00" | 22.2 | 81 | 0 | 0.038156 | 0.00013736
"2015-12-1 | 22:00:00" | 22 | 82 | 0 | 0 | 0
"2015-12-1 | 23:00:00" | 22 | 82 | 0 | 0.11447 | 0.00041209
"2015-12-2 | 00:00:00" | 21.9 | 83 | 0 | 0.038156 | 0.00013736
"2015-12-2 | 01:00:00" | 21.9 | 84 | 0 | 0.089031 | 0.00032051
"2015-12-2 | 02:00:00" | 21.8 | 85 | 0 | 0 | 0
"2015-12-2 | 03:00:00" | 21.8 | 86 | 0 | 0.13991 | 0.00050366
"2015-12-2 | 04:00:00" | 21.6 | 90 | 0 | 0 | 0
"2015-12-2 | 05:00:00" | 21.1 | 92 | 0.5 | 0.025438 | 9.1575e-05
"2015-12-2 | 06:00:00" | 21.1 | 93 | 0.1 | 3.6121 | 0.013004
"2015-12-2 | 07:00:00" | 21.6 | 94 | 0 | 53.3934 | 0.19222
"2015-12-2 | 08:00:00" | 22.3 | 91 | 0 | 107.7534 | 0.38791
"2015-12-2 | 09:00:00" | 22.6 | 91 | 0 | 102.2208 | 0.36799
"2015-12-2 | 10:00:00" | 23 | 92 | 0.9 | 73.0185 | 0.26287
"2015-12-2 | 11:00:00" | 22.9 | 92 | 0 | 175.837 | 0.63301
"2015-12-2 | 12:00:00" | 23.5 | 90 | 0.2 | 222.0443 | 0.79936
"2015-12-2 | 13:00:00" | 23.9 | 89 | 0 | 235.2209 | 0.8468
"2015-12-2 | 14:00:00" | 23.9 | 90 | 0 | 161.185 | 0.58027
"2015-12-2 | 15:00:00" | 24.1 | 90 | 0.2 | 170.3552 | 0.61328
"2015-12-2 | 16:00:00" | 24.2 | 91 | 0 | 123.7155 | 0.44538
"2015-12-2 | 17:00:00" | 24.2 | 90 | 0.5 | 103.3019 | 0.37189
"2015-12-2 | 18:00:00" | 23.6 | 91 | 0.1 | 62.0549 | 0.2234
"2015-12-2 | 19:00:00" | 23 | 91 | 0 | 18.6457 | 0.067125
"2015-12-2 | 20:00:00" | 22.5 | 92 | 0.1 | 0.27981 | 0.0010073
"2015-12-2 | 21:00:00" | 22 | 92 | 0.1 | 0 | 0
"2015-12-2 | 22:00:00" | 21.8 | 93 | 0 | 0 | 0
"2015-12-2 | 23:00:00" | 21.7 | 94 | 0 | 0 | 0
"2015-12-3 | 00:00:00" | 21.5 | 94 | 0 | 0.025438 | 9.1575e-05
"2015-12-3 | 01:00:00" | 21.4 | 95 | 0 | 0.025438 | 9.1575e-05
"2015-12-3 | 02:00:00" | 21.3 | 95 | 0 | 0.089031 | 0.00032051
"2015-12-3 | 03:00:00" | 21.4 | 96 | 0 | 0 | 0
"2015-12-3 | 04:00:00" | 21.5 | 96 | 0 | 0.16534 | 0.00059524
"2015-12-3 | 05:00:00" | 21.5 | 96 | 0.4 | 0 | 0
"2015-12-3 | 06:00:00" | 21.5 | 96 | 0.6 | 1.3482 | 0.0048535
"2015-12-3 | 07:00:00" | 21.6 | 97 | 0.9 | 17.8826 | 0.064377
"2015-12-3 | 08:00:00" | 21.8 | 97 | 0.3 | 30.3215 | 0.10916
"2015-12-3 | 09:00:00" | 22.2 | 96 | 0.1 | 56.5858 | 0.20371
"2015-12-3 | 10:00:00" | 23 | 96 | 0.2 | 104.2049 | 0.37514
"2015-12-3 | 11:00:00" | 24 | 94 | 0.6 | 300.0994 | 1.0804
"2015-12-3 | 12:00:00" | 24.4 | 91 | 0.3 | 334.0585 | 1.2026
"2015-12-3 | 13:00:00" | 24.1 | 90 | 0.7 | 426.4858 | 1.5353
"2015-12-3 | 14:00:00" | 24 | 90 | 0.5 | 384.9591 | 1.3859
"2015-12-3 | 15:00:00" | 23.9 | 92 | 0 | 369.8237 | 1.3314
"2015-12-3 | 16:00:00" | 23.4 | 91 | 1.3 | 181.8911 | 0.65481
"2015-12-3 | 17:00:00" | 22.9 | 91 | 0.7 | 162.1134 | 0.58361
"2015-12-3 | 18:00:00" | 22.6 | 91 | 0 | 66.5192 | 0.23947
"2015-12-3 | 19:00:00" | 22.4 | 91 | 0 | 25.9717 | 0.093498
"2015-12-3 | 20:00:00" | 22.3 | 92 | 0 | 2.1113 | 0.0076007
"2015-12-3 | 21:00:00" | 22.2 | 93 | 0 | 0 | 0
"2015-12-3 | 22:00:00" | 22.1 | 93 | 0.1 | 0.12719 | 0.00045788
"2015-12-3 | 23:00:00" | 21.9 | 94 | 0.3 | 0.076313 | 0.00027473
"2015-12-4 | 00:00:00" | 21.6 | 94 | 0.6 | 0 | 0
"2015-12-4 | 01:00:00" | 21.7 | 95 | 0.4 | 0 | 0
"2015-12-4 | 02:00:00" | 21.8 | 95 | 0 | 0.025438 | 9.1575e-05
"2015-12-4 | 03:00:00" | 21.8 | 95 | 0.3 | 0 | 0
"2015-12-4 | 04:00:00" | 21.7 | 96 | 0.5 | 0 | 0
"2015-12-4 | 05:00:00" | 21.5 | 94 | 0.7 | 0 | 0
"2015-12-4 | 06:00:00" | 21.7 | 92 | 0.1 | 4.8586 | 0.017491
"2015-12-4 | 07:00:00" | 22.5 | 86 | 0 | 64.8785 | 0.23356
"2015-12-4 | 08:00:00" | 23.3 | 84 | 0 | 171.4109 | 0.61708
"2015-12-4 | 09:00:00" | 23.6 | 86 | 0 | 272.8812 | 0.98237
"2015-12-4 | 10:00:00" | 23.9 | 85 | 0 | 169.0452 | 0.60856
"2015-12-4 | 11:00:00" | 24.8 | 79 | 0 | 248.2449 | 0.89368
"2015-12-4 | 12:00:00" | 25.3 | 77 | 0 | 364.4691 | 1.3121
"2015-12-4 | 13:00:00" | 24.6 | 85 | 0 | 286.3504 | 1.0309
"2015-12-4 | 14:00:00" | 24.1 | 87 | 0 | 271.2151 | 0.97637
"2015-12-4 | 15:00:00" | 24 | 88 | 0 | 210.4702 | 0.75769
"2015-12-4 | 16:00:00" | 23.8 | 90 | 0 | 124.2878 | 0.44744
"2015-12-4 | 17:00:00" | 23.8 | 90 | 0 | 93.165 | 0.33539
"2015-12-4 | 18:00:00" | 23.5 | 91 | 0 | 32.7636 | 0.11795
"2015-12-4 | 19:00:00" | 23.3 | 92 | 0 | 27.9686 | 0.10069
"2015-12-4 | 20:00:00" | 23.1 | 93 | 0 | 0.814 | 0.0029304
"2015-12-4 | 21:00:00" | 23 | 93 | 0 | 0 | 0
"2015-12-4 | 22:00:00" | 23 | 93 | 0 | 0.19078 | 0.00068681
"2015-12-4 | 23:00:00" | 22.9 | 92 | 0 | 0.038156 | 0.00013736
"2015-12-5 | 00:00:00" | 22.7 | 92 | 0 | 0.24166 | 0.00086996
"2015-12-5 | 01:00:00" | 22.7 | 92 | 0 | 0.025438 | 9.1575e-05
"2015-12-5 | 02:00:00" | 22.7 | 92 | 0 | 0 | 0
"2015-12-5 | 03:00:00" | 22.4 | 92 | 0 | 0.025438 | 9.1575e-05
"2015-12-5 | 04:00:00" | 21.8 | 93 | 0 | 0 | 0
"2015-12-5 | 05:00:00" | 21.2 | 94 | 0 | 0.038156 | 0.00013736
"2015-12-5 | 06:00:00" | 21.1 | 95 | 0 | 5.8761 | 0.021154
"2015-12-5 | 07:00:00" | 21.7 | 98 | 0 | 52.2869 | 0.18823
"2015-12-5 | 08:00:00" | 22.9 | 95 | 0 | 40.4584 | 0.14565
"2015-12-5 | 09:00:00" | 24.8 | 85 | 0 | 434.3333 | 1.5636
"2015-12-5 | 10:00:00" | 27.9 | 71 | 0 | 604.4595 | 2.1761
"2015-12-5 | 11:00:00" | 30.2 | 64 | 0 | 900.6416 | 3.2423
"2015-12-5 | 12:00:00" | 31.4 | 62 | 0 | 1013.203 | 3.6475
"2015-12-5 | 13:00:00" | 32.6 | 54 | 0 | 1055.671 | 3.8004
"2015-12-5 | 14:00:00" | 32.7 | 54 | 0 | 977.2849 | 3.5182
"2015-12-5 | 15:00:00" | 31.9 | 55 | 0 | 876.9719 | 3.1571
"2015-12-5 | 16:00:00" | 30 | 61 | 0 | 619.1497 | 2.2289
"2015-12-5 | 17:00:00" | 27.5 | 72 | 0 | 269.6888 | 0.97088
"2015-12-5 | 18:00:00" | 25.6 | 80 | 0 | 76.3253 | 0.27477
"2015-12-5 | 19:00:00" | 23.4 | 86 | 0 | 6.4993 | 0.023397
"2015-12-5 | 20:00:00" | 22.5 | 85 | 0.9 | 0.99206 | 0.0035714
"2015-12-5 | 21:00:00" | 22.2 | 85 | 0 | 0.13991 | 0.00050366
"2015-12-5 | 22:00:00" | 22.2 | 84 | 0 | 0 | 0
"2015-12-5 | 23:00:00" | 22.2 | 82 | 0 | 0.063594 | 0.00022894
"2015-12-6 | 00:00:00" | 22 | 83 | 0 | 0.025438 | 9.1575e-05
"2015-12-6 | 01:00:00" | 21.7 | 84 | 0 | 0.10175 | 0.0003663
"2015-12-6 | 02:00:00" | 21.5 | 82 | 0 | 0.15263 | 0.00054945
"2015-12-6 | 03:00:00" | 21.5 | 82 | 0 | 0.063594 | 0.00022894
"2015-12-6 | 04:00:00" | 21.5 | 80 | 0 | 0.038156 | 0.00013736
"2015-12-6 | 05:00:00" | 21.2 | 80 | 0 | 0 | 0
"2015-12-6 | 06:00:00" | 21.1 | 81 | 0 | 2.4674 | 0.0088828
"2015-12-6 | 07:00:00" | 21.1 | 82 | 0 | 23.2245 | 0.083608
"2015-12-6 | 08:00:00" | 21.6 | 80 | 0 | 82.1505 | 0.29574
"2015-12-6 | 09:00:00" | 21.9 | 79 | 0 | 137.172 | 0.49382
"2015-12-6 | 10:00:00" | 22.1 | 79 | 0 | 158.7048 | 0.57134
"2015-12-6 | 11:00:00" | 22.5 | 75 | 0 | 149.0767 | 0.53668
"2015-12-6 | 12:00:00" | 22.8 | 77 | 0 | 184.5875 | 0.66452
"2015-12-6 | 13:00:00" | 22.6 | 80 | 0 | 182.7814 | 0.65801
"2015-12-6 | 14:00:00" | 21.8 | 76 | 0.1 | 156.2119 | 0.56236
"2015-12-6 | 15:00:00" | 20.9 | 80 | 0 | 170.9403 | 0.61538
"2015-12-6 | 16:00:00" | 20.7 | 82 | 0 | 95.5943 | 0.34414
"2015-12-6 | 17:00:00" | 20.6 | 84 | 0 | 76.9104 | 0.27688
"2015-12-6 | 18:00:00" | 20.6 | 85 | 0 | 46.5761 | 0.16767
"2015-12-6 | 19:00:00" | 20.6 | 84 | 0 | 12.6679 | 0.045604
"2015-12-6 | 20:00:00" | 20.6 | 84 | 0 | 0.99206 | 0.0035714
"2015-12-6 | 21:00:00" | 20.5 | 85 | 0 | 0 | 0
"2015-12-6 | 22:00:00" | 20.4 | 85 | 0 | 0.089031 | 0.00032051
"2015-12-6 | 23:00:00" | 20.3 | 86 | 0 | 0.063594 | 0.00022894
"2015-12-7 | 00:00:00" | 20.2 | 85 | 0 | 0 | 0
"2015-12-7 | 01:00:00" | 20.2 | 86 | 0 | 0.19078 | 0.00068681
"2015-12-7 | 02:00:00" | 20 | 84 | 0 | 0.12719 | 0.00045788
"2015-12-7 | 03:00:00" | 19.8 | 85 | 0 | 0.038156 | 0.00013736
"2015-12-7 | 04:00:00" | 19.6 | 86 | 0 | 0.063594 | 0.00022894
"2015-12-7 | 05:00:00" | 19.6 | 85 | 0 | 0 | 0
"2015-12-7 | 06:00:00" | 19.8 | 86 | 0 | 4.795 | 0.017262
"2015-12-7 | 07:00:00" | 20.2 | 84 | 0 | 53.3044 | 0.1919
"2015-12-7 | 08:00:00" | 21.1 | 81 | 0 | 120.345 | 0.43324
"2015-12-7 | 09:00:00" | 22 | 78 | 0 | 214.006 | 0.77042
"2015-12-7 | 10:00:00" | 22 | 76 | 0 | 226.5086 | 0.81543
"2015-12-7 | 11:00:00" | 22.9 | 75 | 0 | 214.1968 | 0.77111
"2015-12-7 | 12:00:00" | 23.6 | 73 | 0 | 459.4529 | 1.654
"2015-12-7 | 13:00:00" | 23.3 | 71 | 0 | 295.953 | 1.0654
"2015-12-7 | 14:00:00" | 23.4 | 71 | 0 | 289.1486 | 1.0409
"2015-12-7 | 15:00:00" | 23.2 | 70 | 0 | 304.9198 | 1.0977
"2015-12-7 | 16:00:00" | 22.8 | 71 | 0 | 170.4697 | 0.61369
"2015-12-7 | 17:00:00" | 22.4 | 72 | 0 | 146.1895 | 0.52628
"2015-12-7 | 18:00:00" | 22 | 72 | 0 | 87.5815 | 0.31529
"2015-12-7 | 19:00:00" | 21.5 | 76 | 0 | 32.8526 | 0.11827
"2015-12-7 | 20:00:00" | 21.1 | 78 | 0 | 1.4499 | 0.0052198
"2015-12-7 | 21:00:00" | 20.8 | 79 | 0 | 0.038156 | 0.00013736
"2015-12-7 | 22:00:00" | 20.7 | 79 | 0 | 0 | 0
"2015-12-7 | 23:00:00" | 20.5 | 83 | 0 | 0.038156 | 0.00013736
"2015-12-8 | 00:00:00" | 20.2 | 82 | 0 | 0.038156 | 0.00013736
"2015-12-8 | 01:00:00" | 20 | 84 | 0 | 0 | 0
"2015-12-8 | 02:00:00" | 19.9 | 87 | 0 | 0.025438 | 9.1575e-05
"2015-12-8 | 03:00:00" | 19.7 | 89 | 0 | 0 | 0
"2015-12-8 | 04:00:00" | 19.5 | 91 | 0 | 0.025438 | 9.1575e-05
"2015-12-8 | 05:00:00" | 19.4 | 91 | 0 | 0 | 0
"2015-12-8 | 06:00:00" | 19.4 | 91 | 0 | 4.8713 | 0.017537
"2015-12-8 | 07:00:00" | 19.9 | 89 | 0 | 50.1756 | 0.18063
"2015-12-8 | 08:00:00" | 21.2 | 82 | 0 | 127.7092 | 0.45975
"2015-12-8 | 09:00:00" | 22.4 | 76 | 0 | 254.9859 | 0.91795
"2015-12-8 | 10:00:00" | 24.3 | 74 | 0 | 627.9511 | 2.2606
"2015-12-8 | 11:00:00" | 25.1 | 68 | 0 | 564.7007 | 2.0329
"2015-12-8 | 12:00:00" | 24.9 | 74 | 0 | 424.0438 | 1.5266
"2015-12-8 | 13:00:00" | 24.8 | 75 | 0 | 286.6556 | 1.032
"2015-12-8 | 14:00:00" | 24.5 | 78 | 0 | 292.748 | 1.0539
"2015-12-8 | 15:00:00" | 25.1 | 78 | 0 | 322.0138 | 1.1592
"2015-12-8 | 16:00:00" | 25.9 | 76 | 0 | 330.2428 | 1.1889
"2015-12-8 | 17:00:00" | 25.5 | 77 | 0 | 377.5567 | 1.3592
"2015-12-8 | 18:00:00" | 24.3 | 83 | 0 | 159.6333 | 0.57468
"2015-12-8 | 19:00:00" | 23.8 | 86 | 0 | 53.546 | 0.19277
"2015-12-8 | 20:00:00" | 23.5 | 87 | 0 | 2.4293 | 0.0087454
"2015-12-8 | 21:00:00" | 23.4 | 88 | 0 | 0.27981 | 0.0010073
"2015-12-8 | 22:00:00" | 23.5 | 90 | 0 | 0 | 0
"2015-12-8 | 23:00:00" | 23 | 93 | 0 | 0 | 0
"2015-12-9 | 00:00:00" | 23.2 | 92 | 0 | 0.038156 | 0.00013736
"2015-12-9 | 01:00:00" | 23.3 | 92 | 0 | 0 | 0
"2015-12-9 | 02:00:00" | 23.5 | 92 | 0 | 0.076313 | 0.00027473
"2015-12-9 | 03:00:00" | 23.6 | 92 | 0 | 0 | 0
"2015-12-9 | 04:00:00" | 23.4 | 94 | 0.1 | 0.089031 | 0.00032051
"2015-12-9 | 05:00:00" | 23.6 | 93 | 0 | 0 | 0
"2015-12-9 | 06:00:00" | 23.8 | 93 | 0 | 3.1415 | 0.01131
"2015-12-9 | 07:00:00" | 24.3 | 92 | 0 | 42.9767 | 0.15472
"2015-12-9 | 08:00:00" | 25 | 88 | 0 | 142.0814 | 0.51149
"2015-12-9 | 09:00:00" | 26.5 | 83 | 0 | 237.2432 | 0.85408
"2015-12-9 | 10:00:00" | 27.3 | 77 | 0 | 551.3588 | 1.9849
"2015-12-9 | 11:00:00" | 28.8 | 74 | 0 | 680.1617 | 2.4486
"2015-12-9 | 12:00:00" | 29.4 | 69 | 0 | 1032.523 | 3.7171
"2015-12-9 | 13:00:00" | 30.5 | 68 | 0 | 1035.753 | 3.7287
"2015-12-9 | 14:00:00" | 30.7 | 65 | 0 | 922.6833 | 3.3217
"2015-12-9 | 15:00:00" | 29.9 | 66 | 0 | 915.3699 | 3.2953
"2015-12-9 | 16:00:00" | 27.9 | 73 | 0 | 535.8418 | 1.929
"2015-12-9 | 17:00:00" | 26 | 79 | 0 | 201.5416 | 0.72555
"2015-12-9 | 18:00:00" | 25.3 | 85 | 0 | 54.767 | 0.19716
"2015-12-9 | 19:00:00" | 24.9 | 87 | 0 | 24.4455 | 0.088004
"2015-12-9 | 20:00:00" | 24.8 | 89 | 0 | 1.31 | 0.0047161
"2015-12-9 | 21:00:00" | 24.8 | 90 | 0 | 0.038156 | 0.00013736
"2015-12-9 | 22:00:00" | 24.7 | 90 | 0 | 0.12719 | 0.00045788
"2015-12-9 | 23:00:00" | 24.7 | 93 | 0 | 0.025438 | 9.1575e-05
"2015-12-10 | 00:00:00" | 24.2 | 94 | 8.7 | 0 | 0
"2015-12-10 | 01:00:00" | 23.9 | 96 | 1.3 | 0 | 0
"2015-12-10 | 02:00:00" | 23.6 | 96 | 0.2 | 0 | 0
"2015-12-10 | 03:00:00" | 23.5 | 97 | 0 | 0 | 0
"2015-12-10 | 04:00:00" | 23.5 | 96 | 0.2 | 0 | 0
"2015-12-10 | 05:00:00" | 23.5 | 97 | 0.5 | 0.10175 | 0.0003663
"2015-12-10 | 06:00:00" | 23.4 | 97 | 0.6 | 1.2973 | 0.0046703
"2015-12-10 | 07:00:00" | 23.7 | 97 | 0.1 | 16.4199 | 0.059112
"2015-12-10 | 08:00:00" | 24.5 | 96 | 0 | 81.6672 | 0.294
"2015-12-10 | 09:00:00" | 25.6 | 89 | 0 | 217.9616 | 0.78466
"2015-12-10 | 10:00:00" | 28 | 77 | 0 | 397.8432 | 1.4322
"2015-12-10 | 11:00:00" | 29.1 | 72 | 0 | 549.985 | 1.9799
"2015-12-10 | 12:00:00" | 28.9 | 73 | 0 | 386.3708 | 1.3909
"2015-12-10 | 13:00:00" | 28.9 | 72 | 0 | 585.2161 | 2.1068
"2015-12-10 | 14:00:00" | 27.3 | 73 | 0 | 419.4524 | 1.51
"2015-12-10 | 15:00:00" | 25.6 | 78 | 0 | 151.9512 | 0.54702
"2015-12-10 | 16:00:00" | 25.6 | 78 | 0 | 127.2513 | 0.4581
"2015-12-10 | 17:00:00" | 26 | 73 | 0 | 243.8316 | 0.87779
"2015-12-10 | 18:00:00" | 25.1 | 74 | 0 | 184.384 | 0.66378
"2015-12-10 | 19:00:00" | 24 | 79 | 0 | 52.7829 | 0.19002
"2015-12-10 | 20:00:00" | 23.5 | 78 | 0 | 3.752 | 0.013507
"2015-12-10 | 21:00:00" | 23.3 | 79 | 0 | 0.12719 | 0.00045788
"2015-12-10 | 22:00:00" | 22.9 | 83 | 0 | 0 | 0
"2015-12-10 | 23:00:00" | 22.6 | 82 | 0 | 0.34341 | 0.0012363
"2015-12-11 | 00:00:00" | 22.5 | 82 | 0 | 0 | 0
"2015-12-11 | 01:00:00" | 22.2 | 83 | 0 | 0.038156 | 0.00013736
"2015-12-11 | 02:00:00" | 22 | 85 | 0 | 0.038156 | 0.00013736
"2015-12-11 | 03:00:00" | 21.7 | 86 | 0 | 0.11447 | 0.00041209
"2015-12-11 | 04:00:00" | 21.5 | 88 | 0 | 0.10175 | 0.0003663
"2015-12-11 | 05:00:00" | 21.4 | 90 | 0 | 0.038156 | 0.00013736
"2015-12-11 | 06:00:00" | 21.6 | 92 | 0 | 5.0621 | 0.018223
"2015-12-11 | 07:00:00" | 22.5 | 90 | 0 | 76.7196 | 0.27619
"2015-12-11 | 08:00:00" | 23.8 | 87 | 0 | 163.6397 | 0.5891
"2015-12-11 | 09:00:00" | 25.1 | 80 | 0 | 317.3588 | 1.1425
"2015-12-11 | 10:00:00" | 27 | 67 | 0 | 552.7068 | 1.9897
"2015-12-11 | 11:00:00" | 28.4 | 61 | 0 | 696.7215 | 2.5082
"2015-12-11 | 12:00:00" | 29.6 | 63 | 0 | 928.8773 | 3.344
"2015-12-11 | 13:00:00" | 30.1 | 64 | 0 | 861.9639 | 3.1031
"2015-12-11 | 14:00:00" | 29.8 | 67 | 0 | 876.0562 | 3.1538
"2015-12-11 | 15:00:00" | 30 | 66 | 0 | 911.834 | 3.2826
"2015-12-11 | 16:00:00" | 29.4 | 67 | 0 | 763.0627 | 2.747
"2015-12-11 | 17:00:00" | 28.2 | 71 | 0 | 322.3827 | 1.1606
"2015-12-11 | 18:00:00" | 26.8 | 74 | 0 | 180.4921 | 0.64977
"2015-12-11 | 19:00:00" | 25.6 | 79 | 0 | 40.1404 | 0.14451
"2015-12-11 | 20:00:00" | 25.2 | 83 | 0 | 1.9333 | 0.0069597
"2015-12-11 | 21:00:00" | 24.9 | 86 | 0 | 0.21622 | 0.00077839
"2015-12-11 | 22:00:00" | 24.8 | 87 | 0 | 0 | 0
"2015-12-11 | 23:00:00" | 24.6 | 88 | 0 | 0 | 0
"2015-12-12 | 00:00:00" | 24.3 | 89 | 0 | 0 | 0
"2015-12-12 | 01:00:00" | 24.2 | 90 | 0 | 0.038156 | 0.00013736
"2015-12-12 | 02:00:00" | 24.3 | 90 | 0 | 0 | 0
"2015-12-12 | 03:00:00" | 24.2 | 90 | 0 | 0.038156 | 0.00013736
"2015-12-12 | 04:00:00" | 24.3 | 89 | 0 | 0 | 0
"2015-12-12 | 05:00:00" | 24.5 | 89 | 0 | 0 | 0
"2015-12-12 | 06:00:00" | 24.6 | 90 | 0 | 5.2529 | 0.01891
"2015-12-12 | 07:00:00" | 25.2 | 87 | 0 | 48.2041 | 0.17353
"2015-12-12 | 08:00:00" | 25.6 | 85 | 0 | 129.0065 | 0.46442
"2015-12-12 | 09:00:00" | 26.7 | 82 | 0 | 186.2155 | 0.67038
"2015-12-12 | 10:00:00" | 27.6 | 80 | 0 | 559.3333 | 2.0136
"2015-12-12 | 11:00:00" | 27.2 | 80 | 0 | 337.3908 | 1.2146
"2015-12-12 | 12:00:00" | 27 | 81 | 0 | 261.6124 | 0.9418
"2015-12-12 | 13:00:00" | 26.9 | 83 | 0 | 285.6 | 1.0282
"2015-12-12 | 14:00:00" | 26.6 | 84 | 0 | 212.7214 | 0.7658
"2015-12-12 | 15:00:00" | 26.6 | 84 | 0 | 128.8793 | 0.46397
"2015-12-12 | 16:00:00" | 26.1 | 85 | 0 | 281.3392 | 1.0128
"2015-12-12 | 17:00:00" | 25.6 | 87 | 0 | 92.2747 | 0.33219
"2015-12-12 | 18:00:00" | 25.6 | 88 | 0 | 59.1805 | 0.21305
"2015-12-12 | 19:00:00" | 25.5 | 89 | 0 | 16.3436 | 0.058837
"2015-12-12 | 20:00:00" | 25.3 | 90 | 0 | 1.628 | 0.0058608
"2015-12-12 | 21:00:00" | 25.3 | 91 | 0 | 0 | 0
"2015-12-12 | 22:00:00" | 25.2 | 92 | 0 | 0.038156 | 0.00013736
"2015-12-12 | 23:00:00" | 25.3 | 92 | 0 | 0 | 0
"2015-12-13 | 00:00:00" | 25.3 | 93 | 0 | 0 | 0
"2015-12-13 | 01:00:00" | 25.3 | 92 | 0 | 0 | 0
"2015-12-13 | 02:00:00" | 25.2 | 93 | 0 | 0 | 0
"2015-12-13 | 03:00:00" | 25 | 93 | 0 | 0 | 0
"2015-12-13 | 04:00:00" | 24.8 | 95 | 0 | 0 | 0
"2015-12-13 | 05:00:00" | 24.6 | 95 | 0 | 0.15263 | 0.00054945
"2015-12-13 | 06:00:00" | 24.7 | 94 | 0 | 3.0143 | 0.010852
"2015-12-13 | 07:00:00" | 25.2 | 92 | 0 | 50.201 | 0.18072
"2015-12-13 | 08:00:00" | 26.1 | 87 | 0 | 61.5207 | 0.22147
"2015-12-13 | 09:00:00" | 27.5 | 82 | 0 | 301.1296 | 1.0841
"2015-12-13 | 10:00:00" | 29.9 | 75 | 0 | 754.0451 | 2.7146
"2015-12-13 | 11:00:00" | 31.1 | 69 | 0 | 903.923 | 3.2541
"2015-12-13 | 12:00:00" | 31.5 | 67 | 0 | 1006.742 | 3.6243
"2015-12-13 | 13:00:00" | 32.7 | 65 | 0 | 1018.888 | 3.668
"2015-12-13 | 14:00:00" | 33.6 | 65 | 0 | 973.7618 | 3.5055
"2015-12-13 | 15:00:00" | 32 | 65 | 0 | 751.6921 | 2.7061
"2015-12-13 | 16:00:00" | 31.5 | 65 | 0 | 601.5215 | 2.1655
"2015-12-13 | 17:00:00" | 29.4 | 71 | 0 | 338.5101 | 1.2186
"2015-12-13 | 18:00:00" | 28.5 | 75 | 0 | 111.5436 | 0.40156
"2015-12-13 | 19:00:00" | 27.6 | 82 | 0 | 44.9863 | 0.16195
"2015-12-13 | 20:00:00" | 26 | 85 | 2.1 | 1.9205 | 0.0069139
"2015-12-13 | 21:00:00" | 25.2 | 87 | 0.1 | 0.038156 | 0.00013736
"2015-12-13 | 22:00:00" | 25 | 90 | 0 | 0.13991 | 0.00050366
"2015-12-13 | 23:00:00" | 24.7 | 91 | 0 | 0.038156 | 0.00013736
"2015-12-14 | 00:00:00" | 24.4 | 91 | 0 | 0 | 0
"2015-12-14 | 01:00:00" | 24.1 | 91 | 0 | 0.24166 | 0.00086996
"2015-12-14 | 02:00:00" | 24.1 | 89 | 0 | 0 | 0
"2015-12-14 | 03:00:00" | 24.2 | 88 | 0 | 0.025438 | 9.1575e-05
"2015-12-14 | 04:00:00" | 24.2 | 89 | 0 | 0 | 0
"2015-12-14 | 05:00:00" | 24.4 | 91 | 0 | 0 | 0
"2015-12-14 | 06:00:00" | 24.3 | 92 | 0 | 3.256 | 0.011722
"2015-12-14 | 07:00:00" | 24.8 | 89 | 0 | 35.2692 | 0.12697
"2015-12-14 | 08:00:00" | 26 | 86 | 0 | 85.6228 | 0.30824
"2015-12-14 | 09:00:00" | 27.2 | 81 | 0 | 381.0925 | 1.3719
"2015-12-14 | 10:00:00" | 29.2 | 76 | 0 | 580.79 | 2.0908
"2015-12-14 | 11:00:00" | 31.5 | 72 | 0 | 637.8845 | 2.2964
"2015-12-14 | 12:00:00" | 33.3 | 65 | 0 | 977.145 | 3.5177
"2015-12-14 | 13:00:00" | 34.2 | 61 | 0 | 748.1308 | 2.6933
"2015-12-14 | 14:00:00" | 35.3 | 55 | 0 | 987.0402 | 3.5533
"2015-12-14 | 15:00:00" | 34.6 | 58 | 0 | 897.7545 | 3.2319
"2015-12-14 | 16:00:00" | 34.1 | 60 | 0 | 681.7515 | 2.4543
"2015-12-14 | 17:00:00" | 32.3 | 64 | 0 | 293.1677 | 1.0554
"2015-12-14 | 18:00:00" | 30.3 | 72 | 0 | 145.7698 | 0.52477
"2015-12-14 | 19:00:00" | 27.6 | 82 | 0 | 82.4558 | 0.29684
"2015-12-14 | 20:00:00" | 25.7 | 86 | 5.2 | 0.10175 | 0.0003663
"2015-12-14 | 21:00:00" | 25.1 | 88 | 0.9 | 0 | 0
"2015-12-14 | 22:00:00" | 24.7 | 91 | 0 | 0.025438 | 9.1575e-05
"2015-12-14 | 23:00:00" | 24.5 | 93 | 0 | 0.13991 | 0.00050366
"2015-12-15 | 00:00:00" | 24.5 | 93 | 0.2 | 0 | 0
"2015-12-15 | 01:00:00" | 24.4 | 93 | 0.2 | 0 | 0
"2015-12-15 | 02:00:00" | 24.1 | 94 | 0 | 0.038156 | 0.00013736
"2015-12-15 | 03:00:00" | 23.9 | 95 | 0 | 0.076313 | 0.00027473
"2015-12-15 | 04:00:00" | 24 | 94 | 0 | 0.076313 | 0.00027473
"2015-12-15 | 05:00:00" | 24.2 | 91 | 0 | 0.089031 | 0.00032051
"2015-12-15 | 06:00:00" | 24.4 | 94 | 0 | 3.0143 | 0.010852
"2015-12-15 | 07:00:00" | 25.4 | 92 | 0 | 63.047 | 0.22697
"2015-12-15 | 08:00:00" | 26.4 | 86 | 0 | 149.4583 | 0.53805
"2015-12-15 | 09:00:00" | 27.3 | 82 | 0 | 177.1343 | 0.63768
"2015-12-15 | 10:00:00" | 30.3 | 68 | 0 | 317.2061 | 1.1419
"2015-12-15 | 11:00:00" | 31.5 | 64 | 0 | 866.6443 | 3.1199
"2015-12-15 | 12:00:00" | 32 | 62 | 0 | 730.8969 | 2.6312
"2015-12-15 | 13:00:00" | 31.5 | 64 | 0 | 807.9218 | 2.9085
"2015-12-15 | 14:00:00" | 31.4 | 65 | 0 | 1006.106 | 3.622
"2015-12-15 | 15:00:00" | 31.3 | 63 | 0 | 689.7516 | 2.4831
"2015-12-15 | 16:00:00" | 28.9 | 76 | 0 | 468.9029 | 1.6881
"2015-12-15 | 17:00:00" | 26.6 | 83 | 5.6 | 105.8456 | 0.38104
"2015-12-15 | 18:00:00" | 25.7 | 82 | 0 | 131.9445 | 0.475
"2015-12-15 | 19:00:00" | 25.6 | 81 | 0 | 51.4601 | 0.18526
"2015-12-15 | 20:00:00" | 25.3 | 77 | 0 | 7.4786 | 0.026923
"2015-12-15 | 21:00:00" | 24.8 | 82 | 0 | 0.076313 | 0.00027473
"2015-12-15 | 22:00:00" | 24.5 | 78 | 0 | 0.15263 | 0.00054945
"2015-12-15 | 23:00:00" | 24.3 | 74 | 0 | 0 | 0
"2015-12-16 | 00:00:00" | 23.9 | 72 | 0
"2015-12-16 | 01:00:00" | 23.6 | 73 | 0
"2015-12-16 | 02:00:00" | 23.3 | 73 | 0
"2015-12-16 | 03:00:00" | 23 | 77 | 0
"2015-12-16 | 04:00:00" | 22.9 | 81 | 0
"2015-12-16 | 05:00:00" | 22.8 | 82 | 0
"2015-12-16 | 06:00:00" | 22.9 | 82 | 0
"2015-12-16 | 07:00:00" | 23.5 | 80 | 0
"2015-12-16 | 08:00:00" | 24.4 | 78 | 0
"2015-12-16 | 09:00:00" | 25.6 | 77 | 0
"2015-12-16 | 10:00:00" | 27.2 | 73 | 0
"2015-12-16 | 11:00:00" | 28.5 | 70 | 0
"2015-12-16 | 12:00:00" | 28.7 | 67 | 0
"2015-12-16 | 13:00:00" | 29.4 | 65 | 0
"2015-12-16 | 14:00:00" | 30 | 63 | 0
"2015-12-16 | 15:00:00" | 28.7 | 66 | 0
"2015-12-16 | 16:00:00" | 28.1 | 67 | 0
"2015-12-16 | 17:00:00" | 27 | 73 | 0
"2015-12-16 | 18:00:00" | 25.7 | 78 | 0
"2015-12-16 | 19:00:00" | 25.2 | 78 | 0
"2015-12-16 | 20:00:00" | 24.8 | 81 | 0
"2015-12-16 | 21:00:00" | 24.6 | 84 | 0
"2015-12-16 | 22:00:00" | 24.4 | 85 | 0
"2015-12-16 | 23:00:00" | 24.1 | 85 | 0
"2015-12-17 | 00:00:00" | 24 | 86 | 0
"2015-12-17 | 01:00:00" | 23.7 | 91 | 0.7
"2015-12-17 | 02:00:00" | 23.2 | 92 | 0.4
"2015-12-17 | 03:00:00" | 22.9 | 91 | 0.7
"2015-12-17 | 04:00:00" | 22.7 | 92 | 0
"2015-12-17 | 05:00:00" | 22.7 | 92 | 0
"2015-12-17 | 06:00:00" | 22.8 | 93 | 0
"2015-12-17 | 07:00:00" | 23.1 | 95 | 0
"2015-12-17 | 08:00:00" | 23.7 | 93 | 0
"2015-12-17 | 09:00:00" | 24.5 | 89 | 0
"2015-12-17 | 10:00:00" | 25.2 | 85 | 0
"2015-12-17 | 11:00:00" | 25.1 | 84 | 0
"2015-12-17 | 12:00:00" | 26 | 80 | 0
"2015-12-17 | 13:00:00" | 26.4 | 79 | 0
"2015-12-17 | 14:00:00" | 26.2 | 80 | 0
"2015-12-17 | 15:00:00" | 26.8 | 79 | 0
"2015-12-17 | 16:00:00" | 28.1 | 71 | 0
"2015-12-17 | 17:00:00" | 27.7 | 71 | 0
"2015-12-17 | 18:00:00" | 26.8 | 74 | 0
"2015-12-17 | 19:00:00" | 25.5 | 78 | 0
"2015-12-17 | 20:00:00" | 24.9 | 84 | 0
"2015-12-17 | 21:00:00" | 24.6 | 86 | 0
"2015-12-17 | 22:00:00" | 24.6 | 86 | 0
"2015-12-17 | 23:00:00" | 24.5 | 87 | 0
"2015-12-18 | 00:00:00" | 24.5 | 88 | 0
"2015-12-18 | 01:00:00" | 24.5 | 87 | 0
"2015-12-18 | 02:00:00" | 24.5 | 86 | 0
"2015-12-18 | 03:00:00" | 24.7 | 87 | 0
"2015-12-18 | 04:00:00" | 24.8 | 88 | 0
"2015-12-18 | 05:00:00" | 24.8 | 89 | 0
"2015-12-18 | 06:00:00" | 24.9 | 90 | 0
"2015-12-18 | 07:00:00" | 25.6 | 86 | 0
"2015-12-18 | 08:00:00" | 26.4 | 82 | 0
"2015-12-18 | 09:00:00" | 27.8 | 79 | 0
"2015-12-18 | 10:00:00" | 30.1 | 71 | 0
"2015-12-18 | 11:00:00" | 31.5 | 68 | 0
"2015-12-18 | 12:00:00" | 32.6 | 65 | 0
"2015-12-18 | 13:00:00" | 33.4 | 64 | 0
"2015-12-18 | 14:00:00" | 33.1 | 65 | 0
"2015-12-18 | 15:00:00" | 31.5 | 67 | 0
"2015-12-18 | 16:00:00" | 30.3 | 73 | 0
"2015-12-18 | 17:00:00" | 28.8 | 67 | 0
"2015-12-18 | 18:00:00" | 27.8 | 79 | 0
"2015-12-18 | 19:00:00" | 27 | 81 | 0.3
"2015-12-18 | 20:00:00" | 26.2 | 81 | 0
"2015-12-18 | 21:00:00" | 25.7 | 86 | 0
"2015-12-18 | 22:00:00" | 24.7 | 88 | 2.6
"2015-12-18 | 23:00:00" | 23.9 | 93 | 1
"2015-12-19 | 00:00:00" | 23.6 | 94 | 0.1
"2015-12-19 | 01:00:00" | 23.8 | 95 | 0.1
"2015-12-19 | 02:00:00" | 24.4 | 91 | 0
"2015-12-19 | 03:00:00" | 24.2 | 92 | 0
"2015-12-19 | 04:00:00" | 23.7 | 93 | 0.1
"2015-12-19 | 05:00:00" | 23.2 | 93 | 0
"2015-12-19 | 06:00:00" | 23.3 | 94 | 0
"2015-12-19 | 07:00:00" | 24.2 | 90 | 0
"2015-12-19 | 08:00:00" | 25.4 | 88 | 0
"2015-12-19 | 09:00:00" | 26.9 | 80 | 0
"2015-12-19 | 10:00:00" | 28.1 | 74 | 0
"2015-12-19 | 11:00:00" | 28.9 | 70 | 0
"2015-12-19 | 12:00:00" | 28.8 | 73 | 0
"2015-12-19 | 13:00:00" | 28.3 | 74 | 0
"2015-12-19 | 14:00:00" | 27.1 | 75 | 0
"2015-12-19 | 15:00:00" | 26.4 | 74 | 0
"2015-12-19 | 16:00:00" | 25.6 | 78 | 0
"2015-12-19 | 17:00:00" | 25 | 83 | 0
"2015-12-19 | 18:00:00" | 23.7 | 87 | 2.6
"2015-12-19 | 19:00:00" | 23 | 90 | 1.2
"2015-12-19 | 20:00:00" | 22.8 | 91 | 0.3
"2015-12-19 | 21:00:00" | 22.7 | 91 | 0
"2015-12-19 | 22:00:00" | 22.7 | 92 | 0
"2015-12-19 | 23:00:00" | 22.5 | 93 | 0
"2015-12-20 | 00:00:00" | 22.3 | 93 | 0.7
"2015-12-20 | 01:00:00" | 22.2 | 94 | 0.1
"2015-12-20 | 02:00:00" | 22.1 | 93 | 0.1
"2015-12-20 | 03:00:00" | 21.7 | 92 | 0.1
"2015-12-20 | 04:00:00" | 21.8 | 93 | 0.3
"2015-12-20 | 05:00:00" | 21.8 | 93 | 0
"2015-12-20 | 06:00:00" | 21.7 | 94 | 0.1
"2015-12-20 | 07:00:00" | 21.8 | 92 | 1.6
"2015-12-20 | 08:00:00" | 22.4 | 89 | 0.1
"2015-12-20 | 09:00:00" | 23.2 | 87 | 0
"2015-12-20 | 10:00:00" | 23.5 | 85 | 0
"2015-12-20 | 11:00:00" | 23.9 | 83 | 0
"2015-12-20 | 12:00:00" | 24.2 | 79 | 0
"2015-12-20 | 13:00:00" | 24.2 | 79 | 0
"2015-12-20 | 14:00:00" | 23.9 | 80 | 0
"2015-12-20 | 15:00:00" | 23.2 | 86 | 0
"2015-12-20 | 16:00:00" | 22.4 | 87 | 0.1
"2015-12-20 | 17:00:00" | 21.6 | 90 | 0
"2015-12-20 | 18:00:00" | 20.9 | 94 | 1.6
"2015-12-20 | 19:00:00" | 20.8 | 95 | 2.3
"2015-12-20 | 20:00:00" | 20.7 | 96 | 0.4
"2015-12-20 | 21:00:00" | 20.7 | 96 | 0.8
"2015-12-20 | 22:00:00" | 20.6 | 96 | 0.6
"2015-12-20 | 23:00:00" | 20.7 | 97 | 0.5
"2015-12-21 | 00:00:00" | 20.8 | 97 | 0
"2015-12-21 | 01:00:00" | 20.8 | 97 | 0.1
"2015-12-21 | 02:00:00" | 20.8 | 97 | 0
"2015-12-21 | 03:00:00" | 20.8 | 97 | 1.3
"2015-12-21 | 04:00:00" | 20.9 | 97 | 0.1
"2015-12-21 | 05:00:00" | 20.8 | 97 | 0
"2015-12-21 | 06:00:00" | 20.8 | 98 | 0.3
"2015-12-21 | 07:00:00" | 21.1 | 97 | 0.7
"2015-12-21 | 08:00:00" | 21.6 | 97 | 0.5
"2015-12-21 | 09:00:00" | 21.9 | 97 | 0.1
"2015-12-21 | 10:00:00" | 22.6 | 96 | 0.1
"2015-12-21 | 11:00:00" | 23.2 | 96 | 0.1
"2015-12-21 | 12:00:00" | 24.1 | 93 | 0.1
"2015-12-21 | 13:00:00" | 24 | 91 | 0
"2015-12-21 | 14:00:00" | 23.7 | 95 | 0
"2015-12-21 | 15:00:00" | 23.9 | 95 | 0.5
"2015-12-21 | 16:00:00" | 23.9 | 95 | 0.2
"2015-12-21 | 17:00:00" | 23.9 | 94 | 0
"2015-12-21 | 18:00:00" | 23.7 | 95 | 0.2
"2015-12-21 | 19:00:00" | 23.6 | 96 | 0.1
"2015-12-21 | 20:00:00" | 23.4 | 96 | 0.1
"2015-12-21 | 21:00:00" | 23.3 | 96 | 0.1
"2015-12-21 | 22:00:00" | 23.2 | 97 | 0
"2015-12-21 | 23:00:00" | 23.1 | 97 | 0
"2015-12-22 | 00:00:00" | 23 | 97 | 0.1
"2015-12-22 | 01:00:00" | 22.9 | 96 | 0
"2015-12-22 | 02:00:00" | 22.9 | 96 | 0
"2015-12-22 | 03:00:00" | 22.9 | 97 | 0
"2015-12-22 | 04:00:00" | 22.9 | 97 | 0
"2015-12-22 | 05:00:00" | 22.9 | 97 | 0
"2015-12-22 | 06:00:00" | 23 | 98 | 0.1
"2015-12-22 | 07:00:00" | 23.5 | 99 | 0
"2015-12-22 | 08:00:00" | 24.7 | 96 | 0
"2015-12-22 | 09:00:00" | 26.1 | 87 | 0
"2015-12-22 | 10:00:00" | 27.6 | 81 | 0
"2015-12-22 | 11:00:00" | 28.4 | 79 | 0
"2015-12-22 | 12:00:00" | 29.5 | 76 | 0
"2015-12-22 | 13:00:00" | 30.6 | 72 | 0
"2015-12-22 | 14:00:00" | 31.1 | 68 | 0
"2015-12-22 | 15:00:00" | 31.3 | 69 | 0
"2015-12-22 | 16:00:00" | 31.2 | 68 | 0
"2015-12-22 | 17:00:00" | 30.1 | 70 | 0
"2015-12-22 | 18:00:00" | 29.1 | 76 | 0
"2015-12-22 | 19:00:00" | 28 | 79 | 0
"2015-12-22 | 20:00:00" | 27.1 | 82 | 0
"2015-12-22 | 21:00:00" | 26.6 | 87 | 0
"2015-12-22 | 22:00:00" | 26.5 | 89 | 0
"2015-12-22 | 23:00:00" | 26.4 | 90 | 0
"2015-12-23 | 00:00:00" | 26.2 | 91 | 0
"2015-12-23 | 01:00:00" | 26.2 | 91 | 0
"2015-12-23 | 02:00:00" | 26.1 | 91 | 0
"2015-12-23 | 03:00:00" | 26 | 92 | 0
"2015-12-23 | 04:00:00" | 25.9 | 93 | 0
"2015-12-23 | 05:00:00" | 26 | 92 | 0
"2015-12-23 | 06:00:00" | 26.1 | 93 | 0
"2015-12-23 | 07:00:00" | 26.6 | 92 | 0
"2015-12-23 | 08:00:00" | 27.4 | 87 | 0
"2015-12-23 | 09:00:00" | 28.3 | 85 | 0
"2015-12-23 | 10:00:00" | 28.8 | 84 | 0
"2015-12-23 | 11:00:00" | 30.1 | 79 | 0
"2015-12-23 | 12:00:00" | 31.2 | 74 | 0
"2015-12-23 | 13:00:00" | 31.3 | 73 | 0
"2015-12-23 | 14:00:00" | 31.5 | 73 | 0
"2015-12-23 | 15:00:00" | 32.1 | 71 | 0
"2015-12-23 | 16:00:00" | 31.5 | 73 | 0
"2015-12-23 | 17:00:00" | 30.2 | 77 | 0
"2015-12-23 | 18:00:00" | 28.8 | 82 | 0
"2015-12-23 | 19:00:00" | 27.8 | 86 | 0
"2015-12-23 | 20:00:00" | 27.4 | 89 | 0
"2015-12-23 | 21:00:00" | 26.2 | 88 | 0.2
"2015-12-23 | 22:00:00" | 24.9 | 92 | 1.9
"2015-12-23 | 23:00:00" | 24.6 | 94 | 2
"2015-12-24 | 00:00:00" | 24.5 | 95 | 0.9
"2015-12-24 | 01:00:00" | 24.3 | 95 | 0
"2015-12-24 | 02:00:00" | 24.2 | 93 | 0
"2015-12-24 | 03:00:00" | 24 | 93 | 0
"2015-12-24 | 04:00:00" | 24.3 | 93 | 0.1
"2015-12-24 | 05:00:00" | 24.2 | 94 | 0
"2015-12-24 | 06:00:00" | 24.6 | 94 | 0
"2015-12-24 | 07:00:00" | 25.5 | 90 | 0
"2015-12-24 | 08:00:00" | 27 | 85 | 0
"2015-12-24 | 09:00:00" | 28.2 | 81 | 0
"2015-12-24 | 10:00:00" | 28.4 | 84 | 0
"2015-12-24 | 11:00:00" | 29.1 | 83 | 0.6
"2015-12-24 | 12:00:00" | 31.5 | 74 | 0
"2015-12-24 | 13:00:00" | 31 | 72 | 0
"2015-12-24 | 14:00:00" | 30.2 | 75 | 0
"2015-12-24 | 15:00:00" | 28.9 | 78 | 0
"2015-12-24 | 16:00:00" | 28 | 79 | 0
"2015-12-24 | 17:00:00" | 27.5 | 79 | 0
"2015-12-24 | 18:00:00" | 26.8 | 82 | 0
"2015-12-24 | 19:00:00" | 26.2 | 84 | 0
"2015-12-24 | 20:00:00" | 25.2 | 89 | 3.4
"2015-12-24 | 21:00:00" | 24.7 | 94 | 3.5
"2015-12-24 | 22:00:00" | 24.4 | 94 | 3.2
"2015-12-24 | 23:00:00" | 24.3 | 95 | 0.9
"2015-12-25 | 00:00:00" | 24.2 | 95 | 0.2
"2015-12-25 | 01:00:00" | 24.1 | 95 | 0
"2015-12-25 | 02:00:00" | 24 | 95 | 0
"2015-12-25 | 03:00:00" | 23.9 | 96 | 0
"2015-12-25 | 04:00:00" | 23.8 | 97 | 0
"2015-12-25 | 05:00:00" | 23.7 | 97 | 0
"2015-12-25 | 06:00:00" | 23.7 | 97 | 0
"2015-12-25 | 07:00:00" | 24.1 | 97 | 0
"2015-12-25 | 08:00:00" | 24.9 | 97 | 0
"2015-12-25 | 09:00:00" | 25.6 | 95 | 0
"2015-12-25 | 10:00:00" | 26.4 | 93 | 0
"2015-12-25 | 11:00:00" | 27.9 | 89 | 0
"2015-12-25 | 12:00:00" | 29.8 | 83 | 0
"2015-12-25 | 13:00:00" | 30.3 | 80 | 0
"2015-12-25 | 14:00:00" | 30 | 77 | 0
"2015-12-25 | 15:00:00" | 27.8 | 86 | 0
"2015-12-25 | 16:00:00" | 26.5 | 88 | 6.8
"2015-12-25 | 17:00:00" | 25.6 | 91 | 0.4
"2015-12-25 | 18:00:00" | 25.3 | 91 | 0.2
"2015-12-25 | 19:00:00" | 25.2 | 92 | 0.1
"2015-12-25 | 20:00:00" | 25.1 | 92 | 0
"2015-12-25 | 21:00:00" | 24.9 | 94 | 0
"2015-12-25 | 22:00:00" | 24.8 | 95 | 0
"2015-12-25 | 23:00:00" | 24.8 | 95 | 0
"2015-12-26 | 00:00:00" | 24.8 | 95 | 0
"2015-12-26 | 01:00:00" | 24.7 | 95 | 0
"2015-12-26 | 02:00:00" | 24.4 | 94 | 0
"2015-12-26 | 03:00:00" | 24.2 | 92 | 0
"2015-12-26 | 04:00:00" | 24.2 | 94 | 0
"2015-12-26 | 05:00:00" | 24.1 | 94 | 0
"2015-12-26 | 06:00:00" | 24.2 | 94 | 0
"2015-12-26 | 07:00:00" | 24.4 | 94 | 0
"2015-12-26 | 08:00:00" | 25 | 93 | 0
"2015-12-26 | 09:00:00" | 25.6 | 92 | 0
"2015-12-26 | 10:00:00" | 27.2 | 87 | 0
"2015-12-26 | 11:00:00" | 28.7 | 84 | 0
"2015-12-26 | 12:00:00" | 29.7 | 78 | 0
"2015-12-26 | 13:00:00" | 30.8 | 74 | 0
"2015-12-26 | 14:00:00" | 30.8 | 74 | 0
"2015-12-26 | 15:00:00" | 29.9 | 76 | 0
"2015-12-26 | 16:00:00" | 29.2 | 76 | 0
"2015-12-26 | 17:00:00" | 28 | 81 | 0
"2015-12-26 | 18:00:00" | 27.3 | 83 | 0
"2015-12-26 | 19:00:00" | 26.5 | 86 | 0
"2015-12-26 | 20:00:00" | 25.6 | 89 | 0
"2015-12-26 | 21:00:00" | 25.5 | 89 | 0
"2015-12-26 | 22:00:00" | 25.2 | 90 | 0
"2015-12-26 | 23:00:00" | 25.2 | 91 | 0
"2015-12-27 | 00:00:00" | 25.2 | 92 | 0
"2015-12-27 | 01:00:00" | 25.1 | 92 | 0
"2015-12-27 | 02:00:00" | 25.1 | 93 | 0
"2015-12-27 | 03:00:00" | 25.2 | 93 | 0
"2015-12-27 | 04:00:00" | 25.2 | 93 | 0
"2015-12-27 | 05:00:00" | 25 | 93 | 0
"2015-12-27 | 06:00:00" | 24.9 | 95 | 0
"2015-12-27 | 07:00:00" | 25.5 | 95 | 0
"2015-12-27 | 08:00:00" | 26.4 | 93 | 0
"2015-12-27 | 09:00:00" | 27.9 | 88 | 0
"2015-12-27 | 10:00:00" | 30.1 | 83 | 0
"2015-12-27 | 11:00:00" | 30.8 | 80 | 0
"2015-12-27 | 12:00:00" | 31.4 | 76 | 0
"2015-12-27 | 13:00:00" | 31.9 | 76 | 0
"2015-12-27 | 14:00:00" | 30 | 78 | 0
"2015-12-27 | 15:00:00" | 28 | 86 | 0
"2015-12-27 | 16:00:00" | 27.5 | 87 | 0
"2015-12-27 | 17:00:00" | 27.2 | 88 | 0
"2015-12-27 | 18:00:00" | 27 | 88 | 0
"2015-12-27 | 19:00:00" | 26.8 | 89 | 0
"2015-12-27 | 20:00:00" | 26.5 | 90 | 0
"2015-12-27 | 21:00:00" | 26.2 | 90 | 0
"2015-12-27 | 22:00:00" | 26 | 90 | 0
"2015-12-27 | 23:00:00" | 26 | 92 | 0
"2015-12-28 | 00:00:00" | 26 | 91 | 0
"2015-12-28 | 01:00:00" | 25.6 | 92 | 0
"2015-12-28 | 02:00:00" | 25.6 | 93 | 0
"2015-12-28 | 03:00:00" | 25.6 | 93 | 0
"2015-12-28 | 04:00:00" | 25.6 | 93 | 0
"2015-12-28 | 05:00:00" | 25.6 | 93 | 0
"2015-12-28 | 06:00:00" | 25.6 | 93 | 0
"2015-12-28 | 07:00:00" | 25.6 | 93 | 0
"2015-12-28 | 08:00:00" | 26 | 91 | 0
"2015-12-28 | 09:00:00" | 26.9 | 91 | 0
"2015-12-28 | 10:00:00" | 27.6 | 86 | 0
"2015-12-28 | 11:00:00" | 28.1 | 84 | 0
"2015-12-28 | 12:00:00" | 27.6 | 81 | 0
"2015-12-28 | 13:00:00" | 25 | 88 | 5.8
"2015-12-28 | 14:00:00" | 24.5 | 94 | 14.3
"2015-12-28 | 15:00:00" | 24.3 | 94 | 1.4
"2015-12-28 | 16:00:00" | 24.5 | 95 | 2.5
"2015-12-28 | 17:00:00" | 24.7 | 94 | 0.4
"2015-12-28 | 18:00:00" | 24.9 | 95 | 0.1
"2015-12-28 | 19:00:00" | 24.6 | 94 | 0
"2015-12-28 | 20:00:00" | 24.2 | 94 | 0.1
"2015-12-28 | 21:00:00" | 23.9 | 96 | 0
"2015-12-28 | 22:00:00" | 23.7 | 96 | 0
"2015-12-28 | 23:00:00" | 23.8 | 97 | 0
"2015-12-29 | 00:00:00" | 23.9 | 97 | 0
"2015-12-29 | 01:00:00" | 23.9 | 97 | 0
"2015-12-29 | 02:00:00" | 23.8 | 97 | 0
"2015-12-29 | 03:00:00" | 23.9 | 97 | 0
"2015-12-29 | 04:00:00" | 24 | 97 | 1
"2015-12-29 | 05:00:00" | 24 | 97 | 0.1
"2015-12-29 | 06:00:00" | 24.3 | 98 | 2.9
"2015-12-29 | 07:00:00" | 24.5 | 98 | 2.4
"2015-12-29 | 08:00:00" | 25 | 96 | 3.7
"2015-12-29 | 09:00:00" | 25.6 | 96 | 1.5
"2015-12-29 | 10:00:00" | 26.3 | 94 | 3.1
"2015-12-29 | 11:00:00" | 26.7 | 94 | 0.2
"2015-12-29 | 12:00:00" | 28 | 86 | 0.3
"2015-12-29 | 13:00:00" | 29 | 83 | 0
"2015-12-29 | 14:00:00" | 28.2 | 86 | 0.2
"2015-12-29 | 15:00:00" | 29.8 | 79 | 0.1
"2015-12-29 | 16:00:00" | 29.7 | 77 | 0
"2015-12-29 | 17:00:00" | 29 | 77 | 0
"2015-12-29 | 18:00:00" | 28.1 | 82 | 0
"2015-12-29 | 19:00:00" | 27.5 | 84 | 0
"2015-12-29 | 20:00:00" | 27.1 | 86 | 0
"2015-12-29 | 21:00:00" | 26.9 | 87 | 0
"2015-12-29 | 22:00:00" | 26.9 | 89 | 0
"2015-12-29 | 23:00:00" | 26.8 | 91 | 0.1
"2015-12-30 | 00:00:00" | 26.7 | 91 | 0
"2015-12-30 | 01:00:00" | 26.7 | 91 | 0
"2015-12-30 | 02:00:00" | 26.7 | 90 | 0
"2015-12-30 | 03:00:00" | 26.2 | 93 | 0.5
"2015-12-30 | 04:00:00" | 26 | 93 | 2.2
"2015-12-30 | 05:00:00" | 26 | 93 | 0
"2015-12-30 | 06:00:00" | 26 | 94 | 0.2
"2015-12-30 | 07:00:00" | 26.6 | 94 | 0
"2015-12-30 | 08:00:00" | 27.4 | 92 | 0
"2015-12-30 | 09:00:00" | 28.2 | 89 | 0
"2015-12-30 | 10:00:00" | 28.9 | 86 | 0
"2015-12-30 | 11:00:00" | 30.1 | 78 | 0
"2015-12-30 | 12:00:00" | 31.4 | 74 | 0
"2015-12-30 | 13:00:00" | 33 | 73 | 0
"2015-12-30 | 14:00:00" | 34.1 | 67 | 0
"2015-12-30 | 15:00:00" | 33.9 | 67 | 0
"2015-12-30 | 16:00:00" | 32 | 71 | 0
"2015-12-30 | 17:00:00" | 30 | 74 | 0
"2015-12-30 | 18:00:00" | 29.1 | 79 | 0
"2015-12-30 | 19:00:00" | 27.5 | 84 | 0
"2015-12-30 | 20:00:00" | 26.7 | 89 | 1
"2015-12-30 | 21:00:00" | 26.4 | 92 | 0
"2015-12-30 | 22:00:00" | 26.2 | 93 | 0
"2015-12-30 | 23:00:00" | 26.1 | 93 | 0.8
"2015-12-31 | 00:00:00" | 26 | 94 | 0.4
"2015-12-31 | 01:00:00" | 26 | 94 | 0.1
"2015-12-31 | 02:00:00" | 26.1 | 92 | 0
"2015-12-31 | 03:00:00" | 26.5 | 88 | 0
"2015-12-31 | 04:00:00" | 27 | 84 | 0
"2015-12-31 | 05:00:00" | 27 | 84 | 0
"2015-12-31 | 06:00:00" | 27.5 | 82 | 0
"2015-12-31 | 07:00:00" | 28 | 80 | 0
"2015-12-31 | 08:00:00" | 29 | 77 | 0
"2015-12-31 | 09:00:00" | 30.4 | 73 | 0
"2015-12-31 | 10:00:00" | 31.5 | 69 | 0
"2015-12-31 | 11:00:00" | 33.3 | 65 | 0
"2015-12-31 | 12:00:00" | 34.1 | 62 | 0
"2015-12-31 | 13:00:00" | 35.4 | 57 | 0
"2015-12-31 | 14:00:00" | 34.7 | 64 | 0
"2015-12-31 | 15:00:00" | 30.9 | 74 | 0
"2015-12-31 | 16:00:00" | 30.4 | 74 | 0
"2015-12-31 | 17:00:00" | 28.8 | 80 | 0
"2015-12-31 | 18:00:00" | 28.1 | 82 | 0
"2015-12-31 | 19:00:00" | 27 | 83 | 0.1
"2015-12-31 | 20:00:00" | 26.4 | 83 | 0
"2015-12-31 | 21:00:00" | 26 | 83 | 0
"2015-12-31 | 22:00:00" | 25.6 | 83 | 0
"2015-12-31 | 23:00:00" | 25.5 | 82 | 0