## Março-2023
Data/hora | Molhamento foliar (fr) | Chuva(mm) | Pressão atmos (mb) | Rad,Solar(w/m²) | T_bu(°C) | T_max(°C) | T_med(°C) | T_min(°C) | UR_max(%) | UR_med(%) | UR_min(%) | Vento direção (°) | Direção vento máx(°) | Vento médio (m/s) | Vento máx (m/s)
01-03-2023 00:00 | 1 | 0 | 1017 | 12.02 | 22.8 | 23.7 | 23.5083 | 23.1 | 90 | 88.6917 | 88 | 1.327 | 48.57 | 0.069 | 1.15
01-03-2023 01:00 | 1 | 0 | 1017 | 14.9 | 22.5 | 23 | 22.85 | 22.7 | 91.7 | 90.9667 | 90.2 | 348.6 | 30.58 | 0.018 | 0.562
01-03-2023 02:00 | 1 | 0 | 1016 | 13.71 | 22.3 | 22.7 | 22.625 | 22.6 | 92.9 | 92.1667 | 91.2 | 4.659 | 25.45 | 0.006 | 0.353
01-03-2023 03:00 | 1 | 0 | 1016 | 13.47 | 22.3 | 22.6 | 22.5083 | 22.5 | 93.5 | 93.0917 | 92.7 | 340 | 90.3 | 0.027 | 1.067
01-03-2023 04:00 | 1 | 0 | 1015 | 13.25 | 22.4 | 22.7 | 22.675 | 22.6 | 93.4 | 92.9333 | 92.3 | 283.4 | 177.5 | 0.01 | 0.479
01-03-2023 05:00 | 1 | 0 | 1015 | 12.99 | 22 | 22.7 | 22.375 | 22.1 | 93.7 | 93.2 | 92.9 | 355.1 | 350.5 | 0.011 | 0.73
01-03-2023 06:00 | 1 | 0 | 1015 | 13.52 | 21.9 | 22.1 | 22.0417 | 22 | 94.4 | 94.0833 | 93.9 | 358.3 | 350.3 | 0.007 | 0.397
01-03-2023 07:00 | 1 | 0 | 1016 | 40.42 | 21.7 | 22 | 21.925 | 21.8 | 94.7 | 94.3083 | 93.6 | 23.21 | 86.2 | 0.004 | 0.399
01-03-2023 08:00 | 0.804 | 0 | 1016 | 104.6 | 22.8 | 23 | 22.5167 | 22.1 | 94.8 | 94.3 | 93.8 | 177.6 | 127.5 | 0.035 | 0.774
01-03-2023 09:00 | 0 | 0.2 | 1016 | 171.7 | 23.3 | 23.9 | 23.4917 | 23.1 | 94.3 | 93.4667 | 92.3 | 181.9 | 186.7 | 0.012 | 0.353
01-03-2023 10:00 | 0 | 0 | 1017 | 140.4 | 24 | 24.8 | 24.65 | 24.5 | 91.7 | 90.1833 | 89.3 | 239 | 292.6 | 0.029 | 0.751
01-03-2023 11:00 | 0.433 | 1.6 | 1016 | 264.2 | 24.8 | 25.6 | 25.1667 | 24.7 | 91.4 | 90.3667 | 89.3 | 289.5 | 306.1 | 0.06 | 1.15
01-03-2023 12:00 | 0 | 0 | 1016 | 500.8 | 24.9 | 26.8 | 26.2333 | 25.6 | 90.5 | 87.1667 | 79.3 | 308.1 | 346.2 | 0.222 | 3.249
01-03-2023 13:00 | 0 | 0 | 1015 | 411 | 24.3 | 27.5 | 27.075 | 26.8 | 81.5 | 80.0583 | 78.5 | 310.6 | 76.5 | 0.23 | 2.657
01-03-2023 14:00 | 0 | 0 | 1015 | 416.7 | 24.7 | 27.5 | 27.0583 | 26.6 | 79.1 | 77.45 | 76.3 | 307.1 | 38.5 | 0.215 | 1.985
01-03-2023 15:00 | 0 | 0 | 1014 | 556.4 | 24.5 | 28.6 | 28.1417 | 27.4 | 77.1 | 73.075 | 70 | 33.18 | 108.2 | 0.341 | 2.866
01-03-2023 16:00 | 0 | 0 | 1013 | 466.3 | 24.7 | 28.8 | 28.5 | 28.2 | 71.9 | 70.7833 | 70.1 | 79.4 | 113 | 0.587 | 3.366
01-03-2023 17:00 | 0 | 0 | 1012 | 492 | 24.1 | 28.9 | 28.275 | 27.6 | 73.4 | 71.9583 | 71 | 16.57 | 350 | 0.659 | 3.66
01-03-2023 18:00 | 0 | 0 | 1012 | 115.5 | 24 | 27.5 | 26.8417 | 26.4 | 78.1 | 75.8 | 73.4 | 17.9 | 356.4 | 0.512 | 3.367
01-03-2023 19:00 | 0 | 0 | 1012 | 23.4 | 23.4 | 26.2 | 25.5667 | 25 | 82 | 80.125 | 78.1 | 49.86 | 24.09 | 0.493 | 4.928
01-03-2023 20:00 | 0 | 0 | 1013 | 9.2 | 22.9 | 24.9 | 24.4917 | 24.2 | 83.7 | 83.2 | 82.4 | 34.49 | 21.97 | 0.747 | 5.683
01-03-2023 21:00 | 0 | 0 | 1013 | 12.93 | 22.5 | 24.1 | 24.0417 | 23.9 | 83.6 | 82.9417 | 82.3 | 357.4 | 36.33 | 0.369 | 2.955
01-03-2023 22:00 | 0 | 0 | 1014 | 13.64 | 22.8 | 23.9 | 23.9 | 23.9 | 84.5 | 83.4417 | 82.4 | 1.571 | 10.03 | 0.202 | 2.22
01-03-2023 23:00 | 0 | 0 | 1014 | 15.91 | 23 | 23.9 | 23.875 | 23.8 | 86.2 | 85.4417 | 84.6 | 320.2 | 9.28 | 0.056 | 2.157
02-03-2023 00:00 | 0 | 0 | 1014 | 14.53 | 23.1 | 23.9 | 23.8167 | 23.8 | 87.9 | 87.3083 | 86.3 | 351.2 | 351.1 | 0.013 | 0.73
02-03-2023 01:00 | 0 | 0 | 1014 | 10.37 | 22.9 | 23.8 | 23.55 | 23.4 | 90.2 | 89.075 | 88 | 39.74 | 14.87 | 0.023 | 0.667
02-03-2023 02:00 | 0.455 | 0 | 1013 | 14.49 | 23 | 23.4 | 23.2667 | 23.1 | 91.4 | 90.8 | 90 | 356.9 | 25.9 | 0.007 | 0.395
02-03-2023 03:00 | 1 | 0 | 1012 | 13.25 | 22.6 | 23.4 | 23.175 | 22.8 | 92.2 | 91.9083 | 91.2 | 353.1 | 339.8 | 0.019 | 0.982
02-03-2023 04:00 | 1 | 0 | 1012 | 12.83 | 22.3 | 22.8 | 22.5583 | 22.4 | 93.4 | 92.7583 | 92.1 | 0.11 | 61.11 | 0.011 | 0.646
02-03-2023 05:00 | 1 | 0 | 1011 | 11.15 | 22.2 | 22.3 | 22.2333 | 22.1 | 94 | 93.6583 | 93.1 | 16.11 | 52.51 | 0.024 | 1.153
02-03-2023 06:00 | 1 | 0 | 1012 | 13.45 | 21.8 | 22.2 | 21.9917 | 21.9 | 94.6 | 94.1583 | 93.9 | 288.5 | 349.5 | 0.001 | 0.168
02-03-2023 07:00 | 1 | 0 | 1012 | 30.14 | 21.8 | 21.9 | 21.8333 | 21.8 | 94.6 | 94.3417 | 94 | 343.9 | 2.645 | 0.004 | 0.441
02-03-2023 08:00 | 0.988 | 0 | 1012 | 111.2 | 22.5 | 22.4 | 22.0167 | 21.8 | 94.4 | 94.125 | 93.7 | 356.7 | 334.7 | 0.053 | 1.132
02-03-2023 09:00 | 0 | 0 | 1012 | 491.8 | 24.4 | 25.3 | 23.6583 | 22.5 | 94.3 | 91.875 | 87.7 | 302.6 | 256.2 | 0.261 | 1.99
02-03-2023 10:00 | 0.545 | 0 | 1012 | 686.6 | 25.5 | 29 | 27.3583 | 25.6 | 87.6 | 81.4333 | 76 | 290.4 | 312.8 | 0.553 | 3.036
02-03-2023 11:00 | 0.242 | 0 | 1012 | 853 | 26.2 | 31.6 | 30.4167 | 29.3 | 74.8 | 70 | 65.5 | 306.9 | 31.61 | 0.285 | 2.737
02-03-2023 12:00 | 0 | 0 | 1011 | 971 | 27.5 | 33.8 | 32.8333 | 31.7 | 63.7 | 61.8583 | 60.2 | 297.7 | 272.4 | 0.441 | 2.82
02-03-2023 13:00 | 0 | 0 | 1011 | 984 | 28.4 | 35.4 | 34.6 | 34 | 59.7 | 58.7833 | 58 | 308.5 | 114.1 | 0.366 | 2.316
02-03-2023 14:00 | 0 | 0 | 1010 | 915 | 28.5 | 35.5 | 35.1583 | 34.5 | 61.4 | 58.5583 | 56.9 | 338.8 | 347.8 | 0.574 | 4.016
02-03-2023 15:00 | 0 | 0 | 1009 | 781 | 28.5 | 35.9 | 35.5833 | 34.9 | 59.4 | 58.175 | 57.2 | 332 | 2.598 | 0.485 | 3.995
02-03-2023 16:00 | 0 | 0 | 1009 | 517.6 | 28.4 | 35.5 | 35.025 | 34.2 | 61.6 | 59.525 | 57.7 | 322.1 | 15.66 | 0.44 | 2.442
02-03-2023 17:00 | 0 | 0 | 1009 | 299 | 26.1 | 34.4 | 32.6667 | 31.2 | 64.6 | 63.1833 | 60.8 | 1.057 | 339.1 | 0.503 | 4.141
02-03-2023 18:00 | 0 | 0 | 1010 | 95.7 | 25 | 30.8 | 29.5417 | 28.6 | 69.4 | 68.2833 | 65.8 | 1.098 | 350.5 | 0.682 | 4.204
02-03-2023 19:00 | 0.043 | 0 | 1010 | 25.55 | 24.4 | 28.4 | 27.7333 | 27.1 | 74.3 | 72.4 | 69.9 | 315.4 | 11.38 | 0.089 | 1.274
02-03-2023 20:00 | 0 | 0 | 1010 | 15.01 | 24.7 | 27.1 | 26.6833 | 26.3 | 78.5 | 75.3833 | 72.4 | 339.6 | 347.2 | 0.03 | 0.688
02-03-2023 21:00 | 0 | 0 | 1011 | 17.14 | 24.9 | 26.4 | 26.3583 | 26.3 | 82.9 | 81.5667 | 79 | 289.9 | 43.73 | 0.088 | 1.864
02-03-2023 22:00 | 0 | 0 | 1012 | 16.21 | 24.9 | 26.3 | 26.1917 | 26.1 | 84.2 | 83.5 | 82.8 | 336.3 | 353.2 | 0.138 | 2.535
02-03-2023 23:00 | 0 | 0 | 1012 | 16.47 | 25 | 26.1 | 26.0667 | 26 | 85.8 | 85.0167 | 84.3 | 324.2 | 37.54 | 0.113 | 2.577
03-03-2023 00:00 | 0.179 | 0 | 1012 | 13.86 | 24.9 | 26 | 25.85 | 25.8 | 86.3 | 86.0083 | 85.7 | 14.86 | 341.3 | 0.066 | 1.612
03-03-2023 01:00 | 0.947 | 0 | 1012 | 15.17 | 24.8 | 25.8 | 25.7333 | 25.6 | 87.3 | 87 | 86.7 | 348.1 | 36.02 | 0.094 | 2.661
03-03-2023 02:00 | 1 | 0 | 1011 | 15.98 | 24.7 | 25.7 | 25.5167 | 25.4 | 88.6 | 88.1167 | 87.4 | 321.3 | 51.59 | 0.028 | 1.612
03-03-2023 03:00 | 1 | 0 | 1011 | 14.82 | 24.6 | 25.4 | 25.2333 | 25.1 | 89.4 | 88.9083 | 88.5 | 291.4 | 76.8 | 0.014 | 0.856
03-03-2023 04:00 | 1 | 0 | 1010 | 15.27 | 24.3 | 25.1 | 24.8917 | 24.8 | 89.9 | 89.6917 | 89.4 | 336.6 | 78 | 0.017 | 1.486
03-03-2023 05:00 | 1 | 0 | 1010 | 16.07 | 24.1 | 24.8 | 24.675 | 24.6 | 90.7 | 90.325 | 89.9 | 281.5 | 273.7 | 0.007 | 0.437
03-03-2023 06:00 | 1 | 0 | 1011 | 16.25 | 24.1 | 24.7 | 24.5917 | 24.5 | 91.3 | 90.925 | 90.6 | 281.4 | 273.7 | 0.002 | 0.353
03-03-2023 07:00 | 1 | 0 | 1011 | 44.22 | 24.2 | 24.7 | 24.5667 | 24.5 | 91.8 | 91.4 | 90.5 | 16.99 | 60.65 | 0.002 | 0.416
03-03-2023 08:00 | 1 | 0 | 1011 | 131 | 24.8 | 25.4 | 25.05 | 24.7 | 90.8 | 90.1667 | 89 | 348.5 | 19.02 | 0.093 | 2.409
03-03-2023 09:00 | 0.059 | 0 | 1012 | 222 | 25.5 | 26.7 | 26.125 | 25.6 | 89 | 87.6583 | 86.4 | 292.7 | 61.56 | 0.163 | 2.053
03-03-2023 10:00 | 0 | 0 | 1012 | 321.3 | 26.2 | 27.9 | 27.3583 | 26.8 | 85.9 | 84.275 | 82.4 | 303.8 | 42.98 | 0.156 | 1.57
03-03-2023 11:00 | 0 | 0 | 1012 | 425.3 | 26.9 | 29.1 | 28.6417 | 28.1 | 82.3 | 80.225 | 79.2 | 310.2 | 355.5 | 0.237 | 1.948
03-03-2023 12:00 | 0 | 0 | 1012 | 596.1 | 27.1 | 30.8 | 29.975 | 29.3 | 78.4 | 77.1167 | 74 | 298.9 | 287.1 | 0.418 | 2.696
03-03-2023 13:00 | 0 | 0 | 1012 | 919 | 27.5 | 32.6 | 31.8917 | 30.8 | 74.2 | 69.5667 | 65.9 | 325.8 | 21.63 | 0.478 | 3.533
03-03-2023 14:00 | 0 | 0 | 1011 | 808 | 27.9 | 33.6 | 33.0167 | 32.7 | 67.1 | 65.2833 | 63.8 | 319 | 104.4 | 0.489 | 3.323
03-03-2023 15:00 | 0 | 0 | 1010 | 532.7 | 27.3 | 34.2 | 33.1667 | 32.1 | 63.9 | 62.9667 | 60.2 | 352.5 | 61.13 | 0.443 | 3.071
03-03-2023 16:00 | 0 | 0 | 1010 | 198 | 26.2 | 31.7 | 30.7917 | 29.6 | 74.2 | 71.0917 | 65.7 | 34.1 | 21.18 | 0.596 | 3.89
03-03-2023 17:00 | 0 | 0 | 1010 | 103.5 | 25.1 | 29.4 | 28.7833 | 28.1 | 75.4 | 73.6833 | 72 | 1.902 | 9.03 | 0.471 | 3.517
03-03-2023 18:00 | 0.883 | 0 | 1010 | 56.93 | 25.1 | 27.8 | 27.525 | 27.2 | 80 | 78.5583 | 76.4 | 334.8 | 349.3 | 0.36 | 4.041
03-03-2023 19:00 | 1 | 0 | 1010 | 27.01 | 25.4 | 27.2 | 26.9167 | 26.7 | 83.3 | 81.625 | 79.9 | 330.1 | 7.46 | 0.195 | 2.556
03-03-2023 20:00 | 1 | 0 | 1011 | 15.34 | 25.3 | 26.7 | 26.4333 | 26.3 | 85.8 | 84.95 | 83.6 | 353.5 | 48.87 | 0.052 | 1.801
03-03-2023 21:00 | 0.923 | 0 | 1012 | 14.87 | 24.9 | 26.2 | 25.9333 | 25.6 | 88.1 | 87.4833 | 85.9 | 358.4 | 67.61 | 0.037 | 0.898
03-03-2023 22:00 | 0.801 | 0 | 1012 | 13.66 | 24.4 | 25.6 | 25.325 | 25.1 | 89.2 | 88.4583 | 87.9 | 11.06 | 1.571 | 0.066 | 0.856
03-03-2023 23:00 | 0.927 | 0 | 1012 | 15.38 | 24.5 | 25.1 | 25.0167 | 24.9 | 90.2 | 89.1583 | 88.3 | 8.04 | 6.558 | 0.042 | 0.898
04-03-2023 00:00 | 0.92 | 0 | 1012 | 17.02 | 24.7 | 25 | 24.9167 | 24.8 | 91.5 | 90.5667 | 89.6 | 354.2 | 351.7 | 0.021 | 0.562
04-03-2023 01:00 | 1 | 0 | 1012 | 16.3 | 24.6 | 24.9 | 24.825 | 24.8 | 92.5 | 92.0833 | 91.6 | 13.39 | 38.82 | 0.006 | 0.395
04-03-2023 02:00 | 1 | 0 | 1011 | 16.04 | 24.5 | 24.8 | 24.7667 | 24.7 | 92.8 | 92.4333 | 92.2 | 354.6 | 349.9 | 0.025 | 0.751
04-03-2023 03:00 | 0.34 | 0.4 | 1011 | 16.2 | 24.6 | 24.8 | 24.775 | 24.7 | 93.4 | 92.9833 | 92.4 | 319.1 | 306.3 | 0.009 | 0.395
04-03-2023 04:00 | 0 | 1 | 1011 | 17.22 | 24.4 | 24.8 | 24.75 | 24.6 | 93.5 | 92.775 | 92.3 | 286.5 | 251.6 | 0.282 | 2.283
04-03-2023 05:00 | 0 | 0.4 | 1010 | 16 | 24 | 24.6 | 24.3417 | 24.2 | 93.5 | 93.1 | 92.6 | 329.9 | 10.71 | 0.005 | 0.248
04-03-2023 06:00 | 0 | 0.2 | 1010 | 16.49 | 23.7 | 24.2 | 23.9583 | 23.8 | 93.5 | 93.2 | 92.9 | 335.2 | 12.68 | 0.037 | 1.255
04-03-2023 07:00 | 0 | 0 | 1010 | 35.09 | 23.8 | 23.9 | 23.7417 | 23.7 | 94.8 | 94.175 | 93.5 | 294.7 | 25.22 | 0.005 | 0.667
04-03-2023 08:00 | 0 | 0 | 1011 | 114.8 | 24.3 | 24.2 | 24.0833 | 23.8 | 94.6 | 94.325 | 94 | 327.4 | 58.54 | 0.034 | 1.045
04-03-2023 09:00 | 0 | 0 | 1011 | 499.9 | 25.2 | 26.2 | 25.05 | 24.2 | 94.9 | 92.5333 | 88.2 | 300.1 | 61.56 | 0.188 | 2.157
04-03-2023 10:00 | 0.223 | 0 | 1010 | 688 | 26 | 29.4 | 27.9167 | 26.4 | 88.1 | 82.0333 | 75 | 317 | 46.29 | 0.373 | 3.247
04-03-2023 11:00 | 0.646 | 0 | 1010 | 843 | 26.9 | 31.2 | 30.1667 | 29.3 | 76.2 | 73.2667 | 69.9 | 346.7 | 81.8 | 0.631 | 4.21
04-03-2023 12:00 | 0 | 0 | 1010 | 961 | 27.3 | 32 | 31.6917 | 31.4 | 70.7 | 69.2417 | 68.7 | 355 | 39.76 | 0.855 | 4.834
04-03-2023 13:00 | 0 | 0 | 1009 | 997 | 27.7 | 32.8 | 32.4 | 31.9 | 69.3 | 67.6083 | 66.5 | 345.2 | 9.32 | 0.942 | 5.19
04-03-2023 14:00 | 0 | 0 | 1009 | 571 | 26.3 | 33.6 | 32.2917 | 30.2 | 72.9 | 68.0833 | 65.1 | 355.6 | 24.8 | 0.893 | 5.421
04-03-2023 15:00 | 0.221 | 0 | 1007 | 658.1 | 27.4 | 33 | 31.2417 | 29.7 | 75.5 | 72.025 | 68.6 | 337.7 | 8.79 | 0.641 | 4.414
04-03-2023 16:00 | 0.031 | 0 | 1007 | 161.9 | 26.9 | 32.8 | 31.0667 | 29.9 | 75.5 | 71.8917 | 66.6 | 315.6 | 41.12 | 0.449 | 3.869
04-03-2023 17:00 | 0.956 | 0 | 1007 | 49.06 | 25.8 | 29.9 | 28.7917 | 27.6 | 83.1 | 79.3667 | 75.8 | 326 | 316.9 | 0.471 | 3.453
04-03-2023 18:00 | 1 | 0 | 1007 | 40.56 | 25.9 | 27.5 | 27.2 | 27.1 | 85.1 | 84.4833 | 83.7 | 313.1 | 9.11 | 0.222 | 2.908
04-03-2023 19:00 | 1 | 0 | 1006 | 29.7 | 25.4 | 27 | 26.725 | 26.5 | 87 | 86.525 | 85.5 | 309.4 | 301.2 | 0.012 | 0.604
04-03-2023 20:00 | 1 | 0 | 1007 | 15.42 | 24 | 26.4 | 25.9417 | 25.4 | 87.7 | 86.4083 | 84.7 | 304.6 | 63.98 | 0.148 | 2.241
04-03-2023 21:00 | 1 | 0 | 1007 | 14.59 | 23.5 | 25.4 | 24.95 | 24.5 | 85.5 | 84.8583 | 84.2 | 295.1 | 52.19 | 0.081 | 2.116
04-03-2023 22:00 | 1 | 0 | 1008 | 15.13 | 23.2 | 24.4 | 24.2167 | 24.1 | 86.6 | 86.3333 | 86 | 312.9 | 356.1 | 0.039 | 1.402
04-03-2023 23:00 | 1 | 0 | 1008 | 14.95 | 23.3 | 24.2 | 24.1333 | 24 | 88.8 | 87.7 | 86.5 | 297.6 | 309.8 | 0.182 | 2.451
05-03-2023 00:00 | 1 | 0 | 1008 | 13.71 | 23.2 | 24.1 | 24.0917 | 24 | 88.5 | 87.85 | 87.5 | 277 | 83.9 | 0.034 | 0.898
05-03-2023 01:00 | 1 | 0 | 1007 | 12.39 | 23 | 24 | 23.9333 | 23.8 | 88.2 | 88.0083 | 87.7 | 39.91 | 341.1 | 0.034 | 0.856
05-03-2023 02:00 | 1 | 0 | 1006 | 11.52 | 22.8 | 23.8 | 23.55 | 23.3 | 89.6 | 88.8917 | 87.9 | 358.5 | 34.36 | 0.038 | 0.688
05-03-2023 03:00 | 1 | 0 | 1005 | 13.61 | 22.7 | 23.3 | 23.1167 | 23 | 90.9 | 90.4667 | 89.7 | 0.025 | 38.59 | 0.047 | 0.772
05-03-2023 04:00 | 1 | 0 | 1005 | 13.16 | 22.9 | 23.2 | 23.075 | 23 | 92.2 | 91.3917 | 90.8 | 45.1 | 53.41 | 0.013 | 0.607
05-03-2023 05:00 | 1 | 0 | 1005 | 10.97 | 23 | 23.4 | 23.2667 | 23.2 | 91.7 | 91.3333 | 91 | 87.7 | 103.6 | 0.097 | 2.367
05-03-2023 06:00 | 1 | 0 | 1006 | 11.97 | 23.5 | 23.8 | 23.6167 | 23.4 | 92.4 | 91.9583 | 91.4 | 133.4 | 78.8 | 0.222 | 1.99
05-03-2023 07:00 | 1 | 0 | 1007 | 35.63 | 23.4 | 23.9 | 23.8 | 23.7 | 92 | 91.6333 | 91.4 | 175.7 | 129.4 | 0.021 | 1.402
05-03-2023 08:00 | 1 | 0 | 1007 | 132.1 | 23.7 | 24.4 | 24.0917 | 23.9 | 91.5 | 90.575 | 89 | 116.6 | 93.7 | 0.085 | 1.276
05-03-2023 09:00 | 1 | 0 | 1008 | 253.2 | 24.5 | 26 | 25.15 | 24.6 | 88.3 | 86.9167 | 84.3 | 165 | 96 | 0.136 | 2.116
05-03-2023 10:00 | 0.877 | 0 | 1008 | 338.8 | 25.1 | 27.5 | 26.6917 | 26 | 84.9 | 82.4667 | 79.5 | 178.1 | 188.2 | 0.135 | 2.409
05-03-2023 11:00 | 0 | 0 | 1008 | 774 | 26.8 | 30.5 | 29.0333 | 27.5 | 80 | 76.1 | 71.4 | 106.7 | 102.8 | 0.309 | 1.946
05-03-2023 12:00 | 0 | 0 | 1007 | 620.4 | 26.8 | 31.7 | 30.975 | 30.3 | 71 | 70.1583 | 69.1 | 143 | 190.1 | 0.298 | 2.694
05-03-2023 13:00 | 0.414 | 0 | 1007 | 392.8 | 26.2 | 31.2 | 30.3667 | 29.5 | 75.9 | 72.4417 | 70 | 130.4 | 99.1 | 0.507 | 4.351
05-03-2023 14:00 | 1 | 0 | 1007 | 90.2 | 25.3 | 29.1 | 28.0167 | 27.1 | 82.1 | 79.025 | 76.7 | 114.8 | 94.9 | 0.419 | 4.416
05-03-2023 15:00 | 0.284 | 2 | 1007 | 66.82 | 24.3 | 27 | 26.3833 | 25.8 | 85.6 | 84.5917 | 82.4 | 102.6 | 86.3 | 0.278 | 2.66
05-03-2023 16:00 | 0 | 0.4 | 1007 | 76.8 | 24 | 25.7 | 25.3167 | 25.1 | 87.4 | 86.0667 | 85.1 | 75.1 | 95.6 | 0.123 | 2.661
05-03-2023 17:00 | 0.002 | 0 | 1006 | 86.4 | 24.4 | 25.1 | 24.9583 | 24.9 | 90.5 | 88.7417 | 87.2 | 344.7 | 102.5 | 0.023 | 1.15
05-03-2023 18:00 | 0.425 | 0 | 1006 | 71.9 | 24.3 | 25 | 24.9667 | 24.8 | 90.9 | 90.1 | 89.3 | 26.83 | 113.8 | 0.028 | 1.024
05-03-2023 19:00 | 1 | 0 | 1006 | 27.6 | 23.9 | 24.8 | 24.575 | 24.3 | 90.9 | 90.45 | 89.9 | 4.128 | 0.06 | 0.042 | 0.814
05-03-2023 20:00 | 1 | 0 | 1007 | 12.82 | 23.7 | 24.3 | 24.0917 | 23.9 | 91.8 | 91.3917 | 90.7 | 13.56 | 276.1 | 0.019 | 0.688
05-03-2023 21:00 | 1 | 0 | 1007 | 14.41 | 23.7 | 23.9 | 23.8667 | 23.8 | 93 | 92.3833 | 92.1 | 347.4 | 30.43 | 0.043 | 0.772
05-03-2023 22:00 | 1 | 0 | 1008 | 12.42 | 23.2 | 24 | 23.875 | 23.8 | 93.3 | 92.3583 | 90.7 | 137.1 | 149.1 | 0.177 | 2.325
05-03-2023 23:00 | 1 | 0.2 | 1008 | 13.61 | 23.4 | 23.8 | 23.7 | 23.6 | 91.5 | 90.5917 | 89.7 | 171.3 | 120.6 | 0.083 | 2.577
06-03-2023 00:00 | 0.999 | 1 | 1008 | 15.45 | 23.4 | 23.7 | 23.5667 | 23.5 | 93 | 92.5167 | 91.9 | 349.8 | 336.9 | 0.033 | 0.856
06-03-2023 01:00 | 1 | 0.2 | 1008 | 13.47 | 23.4 | 23.5 | 23.4417 | 23.4 | 94.4 | 93.9417 | 93.1 | 5.437 | 127.9 | 0.015 | 0.353
06-03-2023 02:00 | 1 | 0 | 1007 | 11.81 | 23.3 | 23.5 | 23.4 | 23.3 | 94.5 | 94.2417 | 94.1 | 14.78 | 224.9 | 0.014 | 0.688
06-03-2023 03:00 | 1 | 0 | 1006 | 14.76 | 23.3 | 23.4 | 23.3083 | 23.3 | 94.9 | 94.4583 | 94.1 | 349 | 18.04 | 0.009 | 0.646
06-03-2023 04:00 | 1 | 0 | 1006 | 15.1 | 23.1 | 23.3 | 23.1667 | 23.1 | 94.8 | 94.5917 | 94.4 | 0.062 | 19.4 | 0.009 | 0.437
06-03-2023 05:00 | 1 | 0 | 1006 | 15.46 | 23.1 | 23.1 | 23.0583 | 23 | 95.2 | 94.975 | 94.8 | 349.3 | 347 | 0.002 | 0.143
06-03-2023 06:00 | 1 | 0 | 1006 | 13.17 | 23 | 23.1 | 22.9833 | 22.9 | 95.2 | 95.0833 | 94.8 | 20.97 | 104.5 | 0.007 | 0.332
06-03-2023 07:00 | 1 | 0 | 1006 | 25.04 | 23.1 | 23 | 22.925 | 22.9 | 95.7 | 95.325 | 94.9 | 31.48 | 327.1 | 0.023 | 0.94
06-03-2023 08:00 | 1 | 0.2 | 1007 | 108.9 | 23.7 | 23.5 | 23.2167 | 23 | 95.1 | 94.825 | 94.5 | 226.7 | 40.71 | 0.028 | 0.52
06-03-2023 09:00 | 1 | 0 | 1007 | 294.9 | 24.5 | 24.8 | 24.325 | 23.7 | 95.3 | 93.9 | 91.4 | 145.6 | 328 | 0.078 | 1.318
06-03-2023 10:00 | 1 | 0 | 1007 | 377.3 | 25.4 | 26.5 | 25.6917 | 24.9 | 92 | 90.525 | 88.2 | 294 | 261.5 | 0.216 | 1.738
06-03-2023 11:00 | 1 | 0 | 1007 | 566.4 | 25.9 | 28.2 | 27.4583 | 26.5 | 87.6 | 83.9583 | 78.7 | 294.5 | 220.7 | 0.345 | 1.988
06-03-2023 12:00 | 0.048 | 0 | 1007 | 823 | 26.5 | 30.4 | 29.6083 | 28.5 | 78.6 | 75.025 | 72 | 13.35 | 348.8 | 0.452 | 4.457
06-03-2023 13:00 | 0 | 0 | 1006 | 798 | 27.2 | 31.5 | 30.425 | 29.9 | 74.8 | 72.95 | 69.4 | 71.8 | 29.79 | 0.719 | 3.911
06-03-2023 14:00 | 0 | 0 | 1006 | 786 | 26.4 | 32.2 | 31.4333 | 30.6 | 71.4 | 69.1083 | 64.2 | 328.1 | 48.82 | 0.504 | 6.386
06-03-2023 15:00 | 0 | 0 | 1006 | 714 | 25.9 | 32.8 | 32.1583 | 31.4 | 66.7 | 64.8417 | 62.9 | 324.2 | 324.8 | 0.722 | 3.575
06-03-2023 16:00 | 0 | 0 | 1006 | 394.6 | 26.2 | 31.6 | 30.5167 | 29.7 | 71.7 | 68.8333 | 65.5 | 334.1 | 48.37 | 0.571 | 5.547
06-03-2023 17:00 | 0 | 0 | 1005 | 455 | 25.9 | 30.8 | 30.4333 | 29.8 | 72.8 | 70.6417 | 68.4 | 331.7 | 349.1 | 0.55 | 4.33
06-03-2023 18:00 | 0 | 0 | 1005 | 105.3 | 25.1 | 29.6 | 28.6833 | 27.9 | 76.3 | 74.6417 | 72.9 | 353.1 | 342.8 | 0.423 | 3.66
06-03-2023 19:00 | 0.66 | 0 | 1006 | 16.88 | 25 | 27.8 | 27.1417 | 26.6 | 81.1 | 78.8833 | 76.3 | 351.1 | 44.31 | 0.264 | 2.698
06-03-2023 20:00 | 0.987 | 8.2 | 1006 | 15.85 | 24.7 | 26.6 | 25.8917 | 25.4 | 88.1 | 86.0833 | 82.2 | 288.8 | 153.3 | 0.462 | 100
06-03-2023 21:00 | 1 | 0.2 | 1007 | 14.3 | 24.4 | 25.3 | 25.025 | 24.8 | 90.1 | 89.15 | 88.5 | 355.6 | 289.7 | 0.188 | 2.346
06-03-2023 22:00 | 1 | 0.2 | 1007 | 14.19 | 24 | 24.7 | 24.5833 | 24.5 | 91.7 | 91.0833 | 90.2 | 346.1 | 88.1 | 0.182 | 3.669
06-03-2023 23:00 | 1 | 0 | 1008 | 13.04 | 23.8 | 24.5 | 24.4 | 24.2 | 92 | 91.3833 | 91 | 12.78 | 27.03 | 0.274 | 2.997
07-03-2023 00:00 | 1 | 0 | 1008 | 14 | 24 | 24.4 | 24.35 | 24.3 | 92.2 | 91.4167 | 90.9 | 11.19 | 153.4 | 0.223 | 3.333
07-03-2023 01:00 | 0.994 | 3 | 1007 | 12.61 | 24 | 24.5 | 24.3667 | 24.3 | 93.3 | 92.7583 | 92.2 | 46.92 | 82.2 | 0.328 | 3.69
07-03-2023 02:00 | 1 | 1.2 | 1006 | 14.92 | 23.5 | 24.5 | 24.3583 | 24.1 | 93.5 | 92.775 | 91.4 | 314.1 | 71.8 | 0.398 | 3.606
07-03-2023 03:00 | 1 | 0 | 1006 | 15.07 | 22.9 | 23.9 | 23.5333 | 23.3 | 92.8 | 91.9917 | 91.4 | 346.4 | 28.17 | 0.113 | 2.703
07-03-2023 04:00 | 1 | 0 | 1007 | 15.4 | 22.6 | 23.3 | 23.0917 | 22.8 | 92.6 | 92.2417 | 91.6 | 345.5 | 15.47 | 0.12 | 3.522
07-03-2023 05:00 | 1 | 0 | 1007 | 14.6 | 22.4 | 22.8 | 22.675 | 22.6 | 92.9 | 92.6167 | 92.3 | 7.98 | 357.3 | 0.127 | 1.444
07-03-2023 06:00 | 1 | 0 | 1007 | 11.91 | 22.3 | 22.7 | 22.4833 | 22.3 | 93.3 | 92.9333 | 92.5 | 55.88 | 45.64 | 0.029 | 1.007
07-03-2023 07:00 | 1 | 0 | 1008 | 24.89 | 22.3 | 22.5 | 22.3917 | 22.3 | 93.9 | 93.5583 | 93.3 | 338.1 | 11.1 | 0.014 | 0.439
07-03-2023 08:00 | 1 | 0 | 1009 | 53.85 | 22.7 | 22.8 | 22.6 | 22.4 | 93.7 | 93.3833 | 93 | 49.03 | 79.3 | 0.028 | 0.691
07-03-2023 09:00 | 1 | 0 | 1009 | 129.1 | 23.5 | 23.5 | 23.075 | 22.8 | 93.4 | 92.7917 | 92.2 | 348.4 | 63.45 | 0.161 | 3.417
07-03-2023 10:00 | 1 | 0 | 1010 | 162.4 | 23.9 | 24.3 | 23.9417 | 23.6 | 93.5 | 92.25 | 90.8 | 346.1 | 27.34 | 0.095 | 1.822
07-03-2023 11:00 | 1 | 0 | 1010 | 228 | 24.6 | 25.3 | 24.8667 | 24.3 | 91.3 | 90.6667 | 89.5 | 305.5 | 75.3 | 0.085 | 1.885
07-03-2023 12:00 | 1 | 0 | 1009 | 506.2 | 25.3 | 27.4 | 26.525 | 25.5 | 89.9 | 85.7833 | 82.4 | 343.2 | 17.51 | 0.473 | 4.067
07-03-2023 13:00 | 0.14 | 0 | 1009 | 911 | 26.1 | 30.5 | 29.0833 | 27.6 | 82.7 | 75.8833 | 69.3 | 304 | 41.45 | 0.43 | 3.518
07-03-2023 14:00 | 0 | 0 | 1009 | 929 | 26 | 32.2 | 31.6 | 30.9 | 68.4 | 66.425 | 64.6 | 311.2 | 25.11 | 0.609 | 5.736
07-03-2023 15:00 | 0 | 0 | 1008 | 794 | 26.4 | 32.7 | 32.4333 | 32.1 | 63.8 | 62.575 | 61.3 | 353.6 | 34.17 | 0.835 | 6.261
07-03-2023 16:00 | 0 | 0 | 1007 | 598.4 | 26.4 | 32.5 | 32.2583 | 31.9 | 64.4 | 63.1667 | 61.2 | 345.5 | 5.77 | 0.766 | 4.582
07-03-2023 17:00 | 0 | 0 | 1007 | 387.7 | 25.7 | 32.6 | 31.6833 | 30.6 | 66 | 63.35 | 60.3 | 321.9 | 26.01 | 0.433 | 3.365
07-03-2023 18:00 | 0 | 0 | 1007 | 61.79 | 25.3 | 30.3 | 29.5 | 28.3 | 73.9 | 70.6583 | 65.3 | 311.9 | 346.3 | 0.313 | 2.484
07-03-2023 19:00 | 0 | 0 | 1008 | 20.54 | 24.7 | 28.3 | 27.425 | 26.8 | 79.4 | 76.0667 | 73.4 | 325.4 | 43.12 | 0.191 | 2.639
07-03-2023 20:00 | 0.061 | 0.4 | 1009 | 17.01 | 24.7 | 26.7 | 26.5333 | 26.4 | 83.8 | 81.9 | 79.9 | 312.7 | 348.8 | 0.179 | 2.199
07-03-2023 21:00 | 1 | 1.8 | 1011 | 16.23 | 23.2 | 26.4 | 25.1083 | 24.1 | 86.5 | 84.1167 | 82.7 | 324.3 | 3.989 | 0.185 | 2.535
07-03-2023 22:00 | 1 | 0 | 1010 | 16.8 | 22.6 | 23.9 | 23.725 | 23.4 | 88.4 | 87.8083 | 87 | 338.2 | 354.9 | 0.044 | 1.024
07-03-2023 23:00 | 1 | 0 | 1010 | 14.95 | 22.3 | 23.3 | 22.85 | 22.6 | 90.3 | 89.1583 | 87.9 | 345.4 | 300.8 | 0.036 | 0.982
08-03-2023 00:00 | 1 | 0.2 | 1010 | 14.42 | 22.2 | 22.6 | 22.5333 | 22.5 | 92.1 | 91.525 | 90.5 | 308.5 | 216.8 | 0.009 | 0.315
08-03-2023 01:00 | 1 | 0 | 1010 | 13.57 | 22.2 | 22.4 | 22.3083 | 22.2 | 92.8 | 92.1417 | 91.5 | 355.2 | 60.68 | 0.018 | 0.693
08-03-2023 02:00 | 1 | 0 | 1010 | 14.42 | 22.2 | 22.4 | 22.3083 | 22.2 | 94 | 93.125 | 92.4 | 59.71 | 297.8 | 0.01 | 0.441
08-03-2023 03:00 | 1 | 0 | 1009 | 14.43 | 22.4 | 22.5 | 22.425 | 22.3 | 94.1 | 93.575 | 93.1 | 8.95 | 57.05 | 0.017 | 0.734
08-03-2023 04:00 | 1 | 1.4 | 1009 | 14.59 | 22.9 | 22.8 | 22.6583 | 22.5 | 94.8 | 94.3833 | 94 | 313.6 | 67 | 0.045 | 1.067
08-03-2023 05:00 | 1 | 2.2 | 1009 | 13.54 | 22.5 | 22.9 | 22.8333 | 22.8 | 94.8 | 94.5083 | 94.2 | 355.6 | 91.8 | 0.094 | 2.389
08-03-2023 06:00 | 1 | 3.6 | 1009 | 13.76 | 22.7 | 23.1 | 22.85 | 22.7 | 94.1 | 92.5667 | 91.5 | 12.58 | 8.98 | 0.62 | 4.13
08-03-2023 07:00 | 1 | 0 | 1011 | 19.66 | 23.1 | 23.1 | 23.025 | 22.9 | 94.6 | 93.8083 | 92.1 | 32.28 | 327.2 | 0.109 | 2.116
08-03-2023 08:00 | 1 | 3.6 | 1012 | 24.93 | 23 | 23.2 | 23.1333 | 23 | 95.1 | 94.6583 | 94.3 | 303.7 | 234.6 | 0.359 | 5.515
08-03-2023 09:00 | 1 | 0 | 1011 | 80.9 | 23.4 | 23.3 | 23.1167 | 23 | 94.9 | 94.375 | 94 | 334.8 | 51.74 | 0.049 | 1.57
08-03-2023 10:00 | 1 | 0 | 1012 | 233.8 | 24.2 | 24.3 | 23.7917 | 23.4 | 94.9 | 94.6667 | 93.9 | 299.7 | 312.1 | 0.115 | 1.528
08-03-2023 11:00 | 1 | 0 | 1012 | 483.3 | 25.6 | 26.5 | 25.3083 | 24.4 | 93.6 | 91.7167 | 89.5 | 287.3 | 318.2 | 0.219 | 1.612
08-03-2023 12:00 | 0.279 | 0 | 1011 | 791 | 26.9 | 29.2 | 27.9083 | 26.8 | 88.2 | 85.4583 | 82.5 | 284.4 | 307.2 | 0.238 | 1.817
08-03-2023 13:00 | 0 | 0 | 1011 | 958 | 28.4 | 31.5 | 30.5917 | 29.5 | 81.5 | 79.3083 | 77.1 | 291 | 225.6 | 0.28 | 1.855
08-03-2023 14:00 | 0 | 0 | 1010 | 884 | 28.9 | 32.9 | 32.3667 | 31.9 | 77.7 | 73.4083 | 70.7 | 326.1 | 45.2 | 0.507 | 3.26
08-03-2023 15:00 | 0 | 0 | 1009 | 778 | 27.8 | 34 | 33.525 | 33.1 | 72 | 69.625 | 67.8 | 344.3 | 322.7 | 0.593 | 5.589
08-03-2023 16:00 | 0 | 0 | 1008 | 591.6 | 28.9 | 34.2 | 33.65 | 33 | 70 | 68.6917 | 66.7 | 336.7 | 352 | 0.508 | 3.785
08-03-2023 17:00 | 0 | 0 | 1008 | 385.6 | 27.5 | 34.3 | 33.1667 | 32.1 | 72.2 | 69.2417 | 67 | 358.6 | 28.28 | 0.407 | 3.365
08-03-2023 18:00 | 0 | 0 | 1008 | 71.9 | 26.3 | 31.8 | 30.9583 | 30.2 | 72.7 | 71.2917 | 69.5 | 350.3 | 79.5 | 0.408 | 3.071
08-03-2023 19:00 | 0 | 0 | 1009 | 24 | 25.6 | 29.9 | 29.0833 | 28.1 | 79.1 | 76.35 | 72.3 | 352 | 346.6 | 0.107 | 2.445
08-03-2023 20:00 | 0 | 0 | 1009 | 11.12 | 24.9 | 28 | 27.2917 | 26.7 | 81.3 | 80.3917 | 78.4 | 68.37 | 355.4 | 0.058 | 1.567
08-03-2023 21:00 | 0 | 0 | 1011 | 12.91 | 24.8 | 26.6 | 26.1833 | 25.8 | 85.6 | 83.5833 | 81.5 | 51.18 | 44.94 | 0.027 | 1.087
08-03-2023 22:00 | 0 | 0 | 1012 | 14.92 | 25.3 | 25.8 | 25.7083 | 25.7 | 90.5 | 88.8 | 86.4 | 320.3 | 45.54 | 0.043 | 2.346
08-03-2023 23:00 | 0 | 0 | 1012 | 15.88 | 25.4 | 25.9 | 25.85 | 25.8 | 91.4 | 91.0167 | 90.4 | 320.8 | 27.41 | 0.138 | 1.99
09-03-2023 00:00 | 0.254 | 0 | 1012 | 16.91 | 25.7 | 26 | 25.8417 | 25.8 | 92.7 | 92.1333 | 91.6 | 292.4 | 252.2 | 0.045 | 0.898
09-03-2023 01:00 | 0.351 | 0 | 1012 | 15.37 | 25.8 | 26.2 | 26.05 | 26 | 92.9 | 92.6417 | 92.5 | 293.5 | 308.5 | 0.286 | 2.493
09-03-2023 02:00 | 0 | 0 | 1012 | 15.02 | 25.3 | 26.1 | 26 | 25.8 | 92.5 | 92.2583 | 92 | 295.4 | 285.5 | 0.17 | 2.241
09-03-2023 03:00 | 0 | 0 | 1011 | 16.27 | 24.4 | 25.7 | 25.4417 | 25.2 | 91.6 | 90.1667 | 89.5 | 313.9 | 340.5 | 0.051 | 1.78
09-03-2023 04:00 | 0 | 0 | 1011 | 15.29 | 23.6 | 25 | 24.8167 | 24.6 | 89.1 | 88.675 | 88 | 354.5 | 50.98 | 0.014 | 0.604
09-03-2023 05:00 | 0 | 0 | 1010 | 14.15 | 22.7 | 24.5 | 24.1333 | 23.8 | 88.1 | 87.2 | 86.7 | 2.157 | 25.75 | 0.021 | 0.52
09-03-2023 06:00 | 0.043 | 0 | 1011 | 14.39 | 22.4 | 23.7 | 23.4417 | 23.2 | 88 | 86.6417 | 85.3 | 355 | 0 | 0.005 | 0.437
09-03-2023 07:00 | 1 | 0 | 1011 | 46.24 | 22.6 | 23.3 | 23.0917 | 23 | 89.4 | 88.55 | 87.6 | 344.2 | 337.7 | 0.004 | 0.312
09-03-2023 08:00 | 0.323 | 0 | 1012 | 146.6 | 23.6 | 24.1 | 23.6417 | 23.3 | 90.3 | 89.0083 | 88 | 325.7 | 254.2 | 0.008 | 0.563
09-03-2023 09:00 | 0 | 0 | 1013 | 219.9 | 24.4 | 25.6 | 24.8917 | 24.3 | 89 | 87.7667 | 86.3 | 120.3 | 131.7 | 0.036 | 1.066
09-03-2023 10:00 | 0 | 0 | 1013 | 405.4 | 25.4 | 27.6 | 26.5167 | 25.7 | 86.7 | 83.05 | 80 | 331.7 | 271.3 | 0.121 | 1.444
09-03-2023 11:00 | 0 | 0 | 1013 | 427.4 | 26.2 | 29.3 | 28.425 | 27.9 | 79.7 | 78.775 | 77.3 | 294.4 | 247.4 | 0.209 | 1.398
09-03-2023 12:00 | 0 | 0 | 1013 | 665.1 | 27.3 | 31.2 | 29.875 | 29.3 | 77.7 | 75.3583 | 72.7 | 295.8 | 329.5 | 0.234 | 1.941
09-03-2023 13:00 | 0 | 0 | 1012 | 684.1 | 27.6 | 32.4 | 31.8667 | 31.6 | 72.9 | 69.375 | 66.8 | 292.1 | 291.6 | 0.387 | 2.149
09-03-2023 14:00 | 0 | 0 | 1012 | 495.6 | 26.8 | 33 | 32.35 | 31.9 | 70 | 67.9167 | 66.5 | 159.4 | 199.1 | 0.297 | 2.715
09-03-2023 15:00 | 0 | 0 | 1011 | 432.7 | 26.7 | 31.7 | 31.375 | 31.2 | 68.1 | 67.1083 | 65.2 | 138.2 | 112.7 | 0.431 | 2.946
09-03-2023 16:00 | 0 | 0 | 1011 | 421.7 | 26.3 | 32 | 31.6583 | 31.3 | 67.2 | 65.4083 | 63.1 | 134.2 | 91 | 0.39 | 3.428
09-03-2023 17:00 | 0 | 0 | 1011 | 383.8 | 25.7 | 31.9 | 31.2083 | 30.5 | 66.7 | 64.2083 | 62.3 | 119.9 | 102.6 | 0.523 | 3.659
09-03-2023 18:00 | 0 | 0 | 1011 | 81.9 | 24.8 | 30.4 | 29.65 | 29 | 68.7 | 67.1417 | 65.7 | 162.7 | 103.3 | 0.187 | 2.505
09-03-2023 19:00 | 0 | 0 | 1012 | 22.42 | 24.7 | 28.8 | 28.1083 | 27.5 | 74.1 | 71.8583 | 67.9 | 94.9 | 72.7 | 0.183 | 2.112
09-03-2023 20:00 | 0 | 0 | 1012 | 11.61 | 24.5 | 27.5 | 27.2083 | 26.9 | 77.7 | 76.6083 | 74.7 | 90.9 | 118.7 | 0.162 | 3.207
09-03-2023 21:00 | 0 | 0 | 1013 | 15 | 24.8 | 26.9 | 26.7833 | 26.6 | 80.2 | 77.8 | 76.5 | 285.3 | 129.3 | 0.123 | 1.948
09-03-2023 22:00 | 0 | 0 | 1013 | 13.58 | 24.5 | 26.6 | 26.3833 | 26.1 | 82.2 | 80.7917 | 80.1 | 74.3 | 60.96 | 0.028 | 0.856
09-03-2023 23:00 | 0 | 0 | 1013 | 12.11 | 24.4 | 26 | 25.8833 | 25.7 | 83.2 | 82.5333 | 81.4 | 109.7 | 88.3 | 0.036 | 0.688
10-03-2023 00:00 | 0 | 0 | 1013 | 14.05 | 24.2 | 25.6 | 25.4917 | 25.2 | 85.3 | 84.325 | 83.5 | 190.3 | 202.4 | 0.027 | 0.898
10-03-2023 01:00 | 0.004 | 0 | 1013 | 16.29 | 24.2 | 25.3 | 25.1333 | 25 | 87.2 | 86.3833 | 85.3 | 299.2 | 315.9 | 0.002 | 0.311
10-03-2023 02:00 | 0 | 0 | 1013 | 15.05 | 24 | 25.1 | 24.9333 | 24.8 | 88.1 | 87.4917 | 86.8 | 354.6 | 62.69 | 0.015 | 0.374
10-03-2023 03:00 | 0 | 0 | 1013 | 14.44 | 24 | 24.8 | 24.6333 | 24.6 | 88.9 | 88.3833 | 88 | 356.3 | 355.2 | 0.034 | 0.709
10-03-2023 04:00 | 0 | 0 | 1013 | 14.78 | 23.7 | 24.6 | 24.5333 | 24.5 | 89 | 88.575 | 88.1 | 322 | 109.2 | 0.033 | 0.772
10-03-2023 05:00 | 0 | 0 | 1012 | 14.47 | 23.6 | 24.6 | 24.4917 | 24.4 | 88.9 | 88.5167 | 87.9 | 249.6 | 45.47 | 0.058 | 1.213
10-03-2023 06:00 | 0 | 0 | 1012 | 11.1 | 23.5 | 24.3 | 24.125 | 23.9 | 89.1 | 88.375 | 87.7 | 33.66 | 46.22 | 0.017 | 0.73
10-03-2023 07:00 | 0 | 0 | 1012 | 21.05 | 23.6 | 24.2 | 24.0667 | 23.9 | 90.5 | 89.8417 | 89.1 | 139.7 | 65.94 | 0.028 | 0.688
10-03-2023 08:00 | 0 | 0 | 1013 | 69.78 | 23.5 | 24.5 | 24.3 | 24.2 | 90.1 | 89.3917 | 88 | 331.6 | 357.2 | 0.038 | 0.646
10-03-2023 09:00 | 0.54 | 0 | 1014 | 150.6 | 24.4 | 25.2 | 24.775 | 24.4 | 87.7 | 87.3333 | 86.8 | 309.4 | 322.8 | 0.004 | 0.332
10-03-2023 10:00 | 0.303 | 0 | 1015 | 229.6 | 25.1 | 26.4 | 25.7917 | 25.3 | 87.9 | 87.125 | 85.9 | 214.9 | 152.1 | 0.106 | 1.024
10-03-2023 11:00 | 0 | 0 | 1015 | 383.7 | 26.1 | 28 | 27.2667 | 26.5 | 85.4 | 82.2333 | 78.8 | 269.1 | 291.9 | 0.186 | 1.885
10-03-2023 12:00 | 0.086 | 0 | 1015 | 445.8 | 26.2 | 29.1 | 28.525 | 28.2 | 81.7 | 79.1667 | 76.7 | 289.5 | 235.3 | 0.214 | 1.818
10-03-2023 13:00 | 0 | 0 | 1014 | 422.1 | 26.2 | 29.7 | 29.5 | 29.3 | 76.4 | 74.8417 | 73.3 | 295.6 | 288.2 | 0.265 | 1.878
10-03-2023 14:00 | 0 | 0 | 1014 | 363.3 | 26 | 29.7 | 29.4083 | 29.2 | 76.6 | 75.0417 | 73.4 | 309.8 | 119.1 | 0.14 | 2.106
10-03-2023 15:00 | 0 | 0 | 1013 | 338.9 | 25.9 | 29.7 | 29.4833 | 29 | 75.2 | 74.175 | 72.3 | 16.85 | 8.26 | 0.442 | 2.484
10-03-2023 16:00 | 0 | 0 | 1013 | 213.3 | 25.9 | 28.9 | 28.725 | 28.6 | 77.3 | 76.4917 | 74.8 | 72.2 | 20.57 | 0.196 | 1.876
10-03-2023 17:00 | 0 | 0 | 1012 | 189 | 25.7 | 28.6 | 28.4083 | 28.2 | 78.9 | 77.7417 | 76.8 | 54.99 | 344 | 0.184 | 1.905
10-03-2023 18:00 | 0 | 0 | 1012 | 127.7 | 25.2 | 28.2 | 27.9667 | 27.7 | 78.3 | 77.75 | 76.5 | 79.5 | 348.1 | 0.21 | 2.241
10-03-2023 19:00 | 0 | 0 | 1012 | 28.54 | 24.9 | 27.7 | 27.15 | 26.6 | 81.9 | 79.3583 | 77.2 | 13.02 | 24.39 | 0.101 | 1.423
10-03-2023 20:00 | 0.035 | 0 | 1012 | 12.28 | 24.5 | 26.5 | 26.0667 | 25.7 | 85.1 | 83.6417 | 82.2 | 17.21 | 29.83 | 0.059 | 1.066
10-03-2023 21:00 | 0 | 0 | 1013 | 13.94 | 24.2 | 25.7 | 25.3167 | 25.1 | 87.6 | 86.4833 | 85.3 | 10.37 | 115.5 | 0.035 | 1.003
10-03-2023 22:00 | 0 | 0 | 1014 | 13.47 | 24.1 | 25 | 24.8917 | 24.8 | 89.3 | 88.4833 | 87.5 | 26.73 | 61.79 | 0.014 | 0.562
10-03-2023 23:00 | 0 | 0 | 1014 | 14.18 | 24.2 | 24.7 | 24.575 | 24.5 | 91.1 | 90.2833 | 89.3 | 345.3 | 50.98 | 0.01 | 0.751
11-03-2023 00:00 | 0.057 | 0 | 1014 | 16.17 | 24.1 | 24.6 | 24.5583 | 24.5 | 91.5 | 91.0083 | 90.4 | 251.7 | 343.7 | 0.004 | 0.185
11-03-2023 01:00 | 1 | 3.4 | 1014 | 12.96 | 24.4 | 24.7 | 24.5833 | 24.5 | 93.3 | 92.225 | 90.8 | 144.9 | 117.8 | 0.069 | 1.528
11-03-2023 02:00 | 1 | 2 | 1013 | 15.14 | 24 | 24.6 | 24.3833 | 24.1 | 93.3 | 92.9917 | 92.7 | 283.2 | 231 | 0.027 | 0.814
11-03-2023 03:00 | 1 | 0 | 1013 | 13.08 | 23.5 | 24.1 | 23.9083 | 23.7 | 93.6 | 93.375 | 93.1 | 114.4 | 68.06 | 0.016 | 0.898
11-03-2023 04:00 | 1 | 0 | 1012 | 12.62 | 23.4 | 23.7 | 23.5583 | 23.5 | 94.3 | 93.9833 | 93.6 | 9.31 | 61.11 | 0.018 | 0.94
11-03-2023 05:00 | 1 | 0 | 1012 | 12.78 | 23.2 | 23.4 | 23.275 | 23.1 | 94.7 | 94.3167 | 94 | 60.18 | 59.45 | 0.004 | 0.395
11-03-2023 06:00 | 1 | 0 | 1012 | 13.25 | 22.9 | 23.1 | 22.9583 | 22.8 | 94.8 | 94.575 | 94.4 | 16.71 | 104.3 | 0.023 | 0.605
11-03-2023 07:00 | 1 | 0 | 1013 | 27.19 | 22.9 | 22.9 | 22.85 | 22.8 | 95.3 | 94.8667 | 94.4 | 133.9 | 127.9 | 0.005 | 0.65
11-03-2023 08:00 | 1 | 0 | 1013 | 97.1 | 23.5 | 23.3 | 23.0333 | 22.9 | 95.1 | 94.6917 | 94.3 | 88.4 | 41.16 | 0.042 | 0.982
11-03-2023 09:00 | 1 | 0 | 1014 | 362.9 | 25 | 24.9 | 24.0917 | 23.4 | 95.1 | 94.3417 | 93 | 124.7 | 104.3 | 0.065 | 0.856
11-03-2023 10:00 | 1 | 0 | 1014 | 551.6 | 26 | 27.6 | 26.4667 | 25.2 | 93 | 89.65 | 85.3 | 132.5 | 133.3 | 0.384 | 4.193
11-03-2023 11:00 | 0.3 | 0 | 1014 | 816 | 26.8 | 29.8 | 28.9 | 27.9 | 85.9 | 81.4667 | 77.4 | 107.8 | 68.94 | 0.674 | 3.706
11-03-2023 12:00 | 0 | 0 | 1014 | 979 | 27.6 | 31.2 | 30.625 | 30 | 78.8 | 75.175 | 72.3 | 107.9 | 92.9 | 0.97 | 5.465
11-03-2023 13:00 | 0 | 0 | 1014 | 916 | 27.1 | 31.9 | 31.6667 | 31.4 | 75.3 | 73.1583 | 71.4 | 122.1 | 82.8 | 0.767 | 5.086
11-03-2023 14:00 | 0 | 0 | 1013 | 682.9 | 27 | 31.2 | 31.0167 | 30.7 | 74.8 | 73.8167 | 72.8 | 126.4 | 159.9 | 0.673 | 4.246
11-03-2023 15:00 | 0 | 0 | 1013 | 676.1 | 27.2 | 31.5 | 31.1333 | 30.8 | 75.4 | 73.575 | 72.5 | 120 | 109.6 | 0.856 | 5.044
11-03-2023 16:00 | 0 | 0 | 1013 | 455.4 | 26.8 | 31.5 | 30.9417 | 30.4 | 74.9 | 73.825 | 73.2 | 122.8 | 100.9 | 0.784 | 6.68
11-03-2023 17:00 | 0 | 0 | 1013 | 411.8 | 26.2 | 30.6 | 29.9833 | 29.4 | 78.2 | 76.2083 | 74.3 | 134.3 | 130.8 | 0.825 | 7.44
11-03-2023 18:00 | 0 | 0 | 1013 | 141 | 25.7 | 29.2 | 28.625 | 28.1 | 81.8 | 80.2167 | 78.1 | 131.6 | 83 | 0.754 | 5.988
11-03-2023 19:00 | 0 | 0 | 1013 | 22.17 | 25.1 | 28 | 27.3583 | 26.9 | 83.6 | 82.85 | 81.7 | 153.9 | 72.4 | 0.376 | 4.42
11-03-2023 20:00 | 0.147 | 0 | 1014 | 12.19 | 25 | 26.8 | 26.4583 | 26.2 | 85.6 | 84.6917 | 83.7 | 167.7 | 64.89 | 0.288 | 3.249
11-03-2023 21:00 | 0.321 | 0 | 1015 | 13.06 | 25 | 26.2 | 26.0833 | 25.9 | 87.4 | 86.7917 | 85.9 | 158.7 | 80.1 | 0.232 | 2.22
11-03-2023 22:00 | 0.731 | 2.8 | 1015 | 12.81 | 24.7 | 26 | 25.8417 | 25.4 | 89.9 | 88.3333 | 87.3 | 169.9 | 127.4 | 0.296 | 2.409
11-03-2023 23:00 | 1 | 0 | 1015 | 15.17 | 24.8 | 25.4 | 25.1833 | 25.1 | 92.1 | 91.0583 | 89.3 | 178.5 | 210.4 | 0.026 | 1.318
12-03-2023 00:00 | 1 | 0 | 1015 | 12.94 | 24.7 | 25.1 | 25.0083 | 24.9 | 92.8 | 92.3917 | 92.1 | 55.49 | 102.8 | 0.053 | 0.982
12-03-2023 01:00 | 1 | 0 | 1015 | 17.24 | 24.6 | 24.9 | 24.8167 | 24.7 | 93 | 92.7833 | 92.6 | 330.5 | 354 | 0.017 | 0.688
12-03-2023 02:00 | 1 | 0 | 1015 | 15.81 | 24.2 | 24.8 | 24.5917 | 24.4 | 93.5 | 93.2333 | 93 | 322 | 348.2 | 0.023 | 0.479
12-03-2023 03:00 | 1 | 0.2 | 1014 | 13.83 | 23.8 | 24.4 | 24.1667 | 23.9 | 93.7 | 93.6083 | 93.4 | 8.39 | 25.82 | 0.007 | 0.479
12-03-2023 04:00 | 1 | 0 | 1014 | 14.3 | 23.4 | 23.9 | 23.6833 | 23.5 | 94.5 | 94.0917 | 93.8 | 29.27 | 60.05 | 0.007 | 0.479
12-03-2023 05:00 | 1 | 0 | 1014 | 13.37 | 23.2 | 23.5 | 23.3 | 23.2 | 95 | 94.4833 | 94.2 | 37.28 | 44.94 | 0.002 | 0.269
12-03-2023 06:00 | 1 | 0 | 1014 | 13.25 | 22.9 | 23.2 | 23.1167 | 23.1 | 95.4 | 95.1833 | 94.8 | 87.5 | 22.59 | 0.001 | 0.145
12-03-2023 07:00 | 1 | 0 | 1015 | 30.5 | 23.4 | 23.4 | 23.25 | 23.1 | 95.4 | 94.9667 | 94.5 | 199.3 | 196.5 | 0.009 | 0.691
12-03-2023 08:00 | 1 | 0 | 1015 | 107.2 | 24.4 | 24.1 | 23.7333 | 23.4 | 95.8 | 95.3417 | 94.6 | 191 | 303.9 | 0.047 | 1.36
12-03-2023 09:00 | 1 | 1.2 | 1016 | 147.8 | 24.7 | 24.9 | 24.5417 | 24.3 | 96.3 | 95.1667 | 94.5 | 177.1 | 182.6 | 0.16 | 2.074
12-03-2023 10:00 | 1 | 0 | 1016 | 613.6 | 26.3 | 27.7 | 26.3833 | 24.9 | 94.6 | 92.1417 | 86.5 | 197.7 | 61.03 | 0.206 | 1.885
12-03-2023 11:00 | 0.581 | 0 | 1016 | 572 | 26.5 | 28.7 | 28.375 | 27.7 | 86.9 | 84.5333 | 82.5 | 154.9 | 115.9 | 0.396 | 3.245
12-03-2023 12:00 | 0 | 0 | 1016 | 690.9 | 26.9 | 30.3 | 29.4667 | 28.6 | 84.1 | 81.15 | 78.1 | 126.5 | 100.3 | 0.668 | 5.257
12-03-2023 13:00 | 0 | 0 | 1016 | 720 | 27.1 | 30.8 | 30.4417 | 30 | 79.7 | 77.1917 | 75.2 | 124.7 | 108 | 0.63 | 4.205
12-03-2023 14:00 | 0.004 | 0 | 1015 | 706 | 27.3 | 31.4 | 30.75 | 30.3 | 77 | 75.7833 | 75 | 124.9 | 110.2 | 0.769 | 5.295
12-03-2023 15:00 | 0.614 | 0.4 | 1015 | 496.3 | 27.1 | 31 | 30.225 | 29.3 | 82.9 | 78.4083 | 75.4 | 136.3 | 204.3 | 0.676 | 4.792
12-03-2023 16:00 | 1 | 2.6 | 1014 | 277 | 27 | 30 | 28.7417 | 28.1 | 86.1 | 82.4333 | 79 | 119.6 | 93.5 | 0.436 | 5.442
12-03-2023 17:00 | 1 | 0.4 | 1014 | 278.2 | 25.9 | 29.3 | 28.625 | 27.7 | 84.5 | 82.8333 | 81 | 119.5 | 103.2 | 0.628 | 5.469
12-03-2023 18:00 | 1 | 0 | 1014 | 77.7 | 25.5 | 27.4 | 27.1667 | 26.9 | 88 | 86.875 | 84.8 | 122.9 | 143 | 0.398 | 4.214
12-03-2023 19:00 | 1 | 0 | 1015 | 26.69 | 24.3 | 26.9 | 26.575 | 26.3 | 87.7 | 87.3333 | 86.8 | 112.6 | 127.4 | 0.79 | 5.159
12-03-2023 20:00 | 1 | 3.2 | 1015 | 12.46 | 24.7 | 26.2 | 25.4667 | 25.1 | 90.6 | 87.85 | 85.1 | 70.3 | 108.6 | 0.419 | 4.802
12-03-2023 21:00 | 1 | 0 | 1016 | 13.53 | 24.5 | 25.1 | 25.025 | 25 | 92.6 | 92.025 | 91 | 90.1 | 123.1 | 0.213 | 3.669
12-03-2023 22:00 | 1 | 1 | 1016 | 13.45 | 23.9 | 25.1 | 24.7333 | 24.4 | 92.9 | 90.65 | 89.7 | 35.93 | 4.594 | 0.441 | 4.004
12-03-2023 23:00 | 1 | 0 | 1016 | 14.68 | 24.1 | 24.5 | 24.4083 | 24.3 | 93.5 | 92.275 | 90.7 | 352.5 | 311.8 | 0.274 | 2.955
13-03-2023 00:00 | 1 | 8.4 | 1016 | 13.3 | 24 | 24.4 | 24.2 | 24 | 94.1 | 93.3833 | 92.7 | 34.33 | 45.85 | 0.293 | 3.249
13-03-2023 01:00 | 1 | 0 | 1016 | 12.25 | 24 | 24.1 | 24.0833 | 24 | 94.2 | 93.7 | 93.1 | 92.1 | 109 | 0.343 | 3.627
13-03-2023 02:00 | 1 | 0 | 1016 | 12.79 | 23.9 | 24.1 | 24.0417 | 23.9 | 94.9 | 94.2333 | 93.9 | 37.16 | 153.1 | 0.078 | 1.234
13-03-2023 03:00 | 1 | 0 | 1015 | 13.72 | 24 | 24 | 23.975 | 23.9 | 95.5 | 95.2917 | 95 | 300.5 | 189.7 | 0.048 | 0.52
13-03-2023 04:00 | 1 | 0 | 1015 | 13.26 | 24.1 | 24.1 | 24.0167 | 24 | 95.8 | 95.6667 | 95.5 | 350.9 | 11.32 | 0.122 | 1.444
13-03-2023 05:00 | 1 | 0.4 | 1015 | 12.71 | 23.8 | 24.1 | 23.95 | 23.8 | 95.8 | 95.575 | 95.4 | 21.79 | 35.04 | 0.02 | 0.73
13-03-2023 06:00 | 1 | 1 | 1015 | 13.11 | 23.2 | 23.9 | 23.5167 | 23.3 | 95.7 | 94.7583 | 94.3 | 54.96 | 334.6 | 0.059 | 1.108
13-03-2023 07:00 | 1 | 1 | 1015 | 27.41 | 23.2 | 23.2 | 23.1583 | 23.1 | 95.3 | 95.075 | 94.6 | 284.4 | 271.6 | 0.034 | 1.339
13-03-2023 08:00 | 1 | 0.4 | 1016 | 97.2 | 23.9 | 23.7 | 23.3667 | 23.1 | 96.2 | 95.7917 | 95.3 | 130 | 118.5 | 0.066 | 0.94
13-03-2023 09:00 | 0.953 | 3.6 | 1016 | 178.3 | 24.6 | 24.3 | 24.0583 | 23.8 | 96.4 | 96.0833 | 95.9 | 145.9 | 27.49 | 0.139 | 3.375
13-03-2023 10:00 | 1 | 0 | 1017 | 609.7 | 26.4 | 27.5 | 26.0083 | 24.6 | 94.3 | 92.0167 | 88.1 | 57.15 | 98.1 | 0.303 | 2.934
13-03-2023 11:00 | 0.426 | 0 | 1017 | 500.4 | 26.1 | 28.3 | 28.05 | 27.7 | 88.2 | 84.9833 | 82.6 | 41.61 | 120.6 | 0.48 | 3.711
13-03-2023 12:00 | 0 | 0 | 1017 | 324.2 | 26.1 | 28.7 | 28.225 | 28 | 83.9 | 83 | 82.1 | 28.87 | 29.36 | 0.488 | 2.887
13-03-2023 13:00 | 0.059 | 0 | 1016 | 390.8 | 25.9 | 28.9 | 28.2167 | 27.9 | 83.8 | 82.2083 | 80.5 | 42.36 | 30.81 | 0.674 | 4.255
13-03-2023 14:00 | 0 | 0 | 1016 | 627.6 | 26.9 | 29.9 | 29.0083 | 28.4 | 81.8 | 79.8333 | 77 | 36.45 | 22.78 | 0.743 | 4.419
13-03-2023 15:00 | 0.009 | 0 | 1015 | 501.1 | 26.2 | 30.5 | 30.025 | 29.5 | 79 | 76.6083 | 74 | 69.72 | 18.08 | 0.64 | 4.289
13-03-2023 16:00 | 0.154 | 0 | 1015 | 403.4 | 26.4 | 30.6 | 29.95 | 29.2 | 78.5 | 75.6917 | 71.9 | 39.3 | 325.6 | 0.637 | 4.309
13-03-2023 17:00 | 0.604 | 4.8 | 1015 | 310.4 | 25.8 | 29.8 | 28.9333 | 27.7 | 82.5 | 78.75 | 75.5 | 25.14 | 123.1 | 0.533 | 3.47
13-03-2023 18:00 | 1 | 0 | 1015 | 107.2 | 25.6 | 27.7 | 27.225 | 26.8 | 86.5 | 85.2 | 83 | 22.84 | 63.6 | 0.266 | 3.311
13-03-2023 19:00 | 1 | 0 | 1015 | 25.57 | 25.2 | 26.7 | 26.275 | 25.8 | 89 | 87.6583 | 86.4 | 8.01 | 338.5 | 0.172 | 2.199
13-03-2023 20:00 | 1 | 0.2 | 1015 | 14.93 | 24.4 | 25.7 | 25.4667 | 25.3 | 91.3 | 90.5167 | 89.1 | 350.8 | 44.71 | 0.114 | 1.696
13-03-2023 21:00 | 1 | 1.2 | 1016 | 14.43 | 24.3 | 25.2 | 24.8 | 24.5 | 92.1 | 90.85 | 88.5 | 9.4 | 56.27 | 0.092 | 3.081
13-03-2023 22:00 | 1 | 2.4 | 1017 | 14.58 | 24.1 | 24.5 | 24.375 | 24.3 | 93.1 | 92.4083 | 91.9 | 342.8 | 343.5 | 0.064 | 1.381
13-03-2023 23:00 | 1 | 1 | 1017 | 14.75 | 24 | 24.3 | 24.15 | 24 | 93.9 | 93.45 | 93 | 346.6 | 67.23 | 0.037 | 0.898
14-03-2023 00:00 | 1 | 1.6 | 1017 | 14.43 | 24 | 24 | 23.9917 | 23.9 | 94.9 | 94.4167 | 93.8 | 5.239 | 9.28 | 0.037 | 0.688
14-03-2023 01:00 | 1 | 4.6 | 1016 | 15.32 | 24 | 24.1 | 24.0167 | 24 | 95.3 | 94.95 | 94.6 | 315.6 | 350.1 | 0.029 | 0.605
14-03-2023 02:00 | 1 | 0 | 1016 | 15.25 | 23.9 | 24 | 23.8667 | 23.8 | 95.4 | 95.1083 | 94.9 | 351.6 | 333 | 0.011 | 0.541
14-03-2023 03:00 | 1 | 0 | 1015 | 12.4 | 23.7 | 23.8 | 23.7417 | 23.7 | 95.7 | 95.4917 | 95.2 | 5.215 | 305.6 | 0.049 | 0.961
14-03-2023 04:00 | 1 | 0.2 | 1015 | 13.04 | 23.5 | 23.7 | 23.4583 | 23.3 | 95.6 | 95.4333 | 95.3 | 350.8 | 87.2 | 0.003 | 0.143
14-03-2023 05:00 | 1 | 1 | 1015 | 14.74 | 23.6 | 23.5 | 23.425 | 23.3 | 96.1 | 95.7667 | 95.4 | 342.1 | 106.6 | 0.041 | 0.688
14-03-2023 06:00 | 1 | 0 | 1015 | 14.52 | 23.4 | 23.5 | 23.4083 | 23.2 | 95.9 | 95.775 | 95.5 | 21.55 | 26.43 | 0.002 | 0.269
14-03-2023 07:00 | 1 | 0 | 1016 | 24.9 | 23.2 | 23.2 | 23.1167 | 23 | 96 | 95.825 | 95.6 | 37.99 | 44.34 | 0.006 | 0.479
14-03-2023 08:00 | 1 | 0 | 1016 | 76.8 | 23.7 | 23.4 | 23.2083 | 23.1 | 96 | 95.7167 | 95.4 | 351.1 | 62.62 | 0.005 | 0.604
14-03-2023 09:00 | 0.222 | 0 | 1017 | 213.4 | 24.9 | 24.7 | 24.0083 | 23.4 | 97 | 96.6583 | 96.1 | 152.8 | 103.1 | 0.019 | 0.646
14-03-2023 10:00 | 0.158 | 0 | 1017 | 354.7 | 25.7 | 26.4 | 25.6 | 24.8 | 96.8 | 95.35 | 93.1 | 283.8 | 95.7 | 0.104 | 1.444
14-03-2023 11:00 | 0 | 0 | 1017 | 330.1 | 26.5 | 27.5 | 27.0667 | 26.6 | 91.7 | 89.05 | 86.5 | 315.5 | 203.8 | 0.161 | 1.192
14-03-2023 12:00 | 0.033 | 0 | 1016 | 348 | 26.7 | 28 | 27.8667 | 27.5 | 88.3 | 85.4667 | 83.2 | 62.73 | 329.1 | 0.288 | 2.741
14-03-2023 13:00 | 0.021 | 0 | 1016 | 595 | 26.8 | 29.4 | 28.7917 | 28.1 | 85 | 82.575 | 80.5 | 62.16 | 12.66 | 0.503 | 3.853
14-03-2023 14:00 | 0 | 0 | 1016 | 719 | 26.7 | 30.7 | 30.175 | 29.7 | 78.8 | 77.1917 | 74 | 37.58 | 3.505 | 0.642 | 4.247
14-03-2023 15:00 | 0 | 0 | 1015 | 678.2 | 26.9 | 31.2 | 30.675 | 29.8 | 77.1 | 75.1583 | 73.7 | 46.77 | 17.55 | 0.621 | 3.785
14-03-2023 16:00 | 0 | 0 | 1015 | 509 | 27.1 | 31.2 | 30.9333 | 30.5 | 76.8 | 73.4583 | 70.8 | 38.63 | 129.8 | 0.746 | 4.456
14-03-2023 17:00 | 0 | 0 | 1014 | 197.2 | 26.2 | 31 | 29.825 | 28.7 | 77.9 | 75.2333 | 72.8 | 23.81 | 328.1 | 0.562 | 4.666
14-03-2023 18:00 | 0 | 0 | 1014 | 93.9 | 25.5 | 28.6 | 28.125 | 27.6 | 81.8 | 79.5917 | 78.5 | 36.11 | 63.35 | 0.343 | 2.866
14-03-2023 19:00 | 0 | 0 | 1015 | 23.72 | 25.2 | 27.5 | 26.9667 | 26.4 | 84.7 | 83.0917 | 81.9 | 20.71 | 35.86 | 0.139 | 1.987
14-03-2023 20:00 | 0.593 | 0 | 1015 | 11.86 | 25 | 26.3 | 25.9833 | 25.7 | 88.5 | 86.7583 | 84.7 | 28.6 | 13.21 | 0.101 | 1.444
14-03-2023 21:00 | 1 | 0 | 1016 | 13.9 | 24.7 | 25.6 | 25.3083 | 25 | 91 | 89.5167 | 88.7 | 6.558 | 335.8 | 0.06 | 2.157
14-03-2023 22:00 | 1 | 4 | 1016 | 13.6 | 24.3 | 25 | 24.9417 | 24.8 | 92.3 | 91.5833 | 91.1 | 17.78 | 321.9 | 0.116 | 1.675
14-03-2023 23:00 | 1 | 0.2 | 1016 | 13.4 | 24.3 | 24.7 | 24.575 | 24.4 | 93.3 | 92.3667 | 91.1 | 2.53 | 53.25 | 0.064 | 1.276
15-03-2023 00:00 | 1 | 0.6 | 1017 | 13.61 | 23.9 | 24.4 | 24.3333 | 24.2 | 93.4 | 93.0333 | 92.5 | 23.71 | 352.6 | 0.353 | 4.004
15-03-2023 01:00 | 1 | 0.4 | 1016 | 13.02 | 23.6 | 24.2 | 24.0583 | 23.9 | 92.8 | 92.0083 | 91.4 | 37.09 | 69.27 | 0.468 | 3.92
15-03-2023 02:00 | 1 | 1 | 1016 | 15.22 | 23.7 | 23.9 | 23.8 | 23.7 | 94.2 | 93.425 | 92.7 | 297.2 | 21.06 | 0.152 | 1.654
15-03-2023 03:00 | 1 | 0.4 | 1016 | 15.11 | 23.6 | 23.8 | 23.7417 | 23.7 | 94.5 | 94.225 | 93.7 | 320.7 | 41.16 | 0.19 | 3.899
15-03-2023 04:00 | 1 | 4 | 1015 | 15.67 | 23.7 | 23.8 | 23.7417 | 23.7 | 95.2 | 94.7083 | 94.3 | 320.9 | 221.9 | 0.156 | 3.375
15-03-2023 05:00 | 1 | 3.2 | 1015 | 12.99 | 23.8 | 23.8 | 23.7583 | 23.7 | 95.6 | 95.0667 | 94.6 | 33.99 | 358 | 0.147 | 1.822
15-03-2023 06:00 | 1 | 0 | 1015 | 13.72 | 23.9 | 24.1 | 23.875 | 23.7 | 95.7 | 95.1833 | 94.2 | 32.7 | 105.2 | 0.419 | 3.815
15-03-2023 07:00 | 1 | 0 | 1016 | 39.03 | 24.2 | 24.3 | 24.1333 | 24.1 | 95 | 94.475 | 94 | 2.413 | 36.48 | 0.178 | 2.745
15-03-2023 08:00 | 1 | 0 | 1016 | 100.8 | 24.3 | 24.7 | 24.5167 | 24.3 | 95.6 | 94.8667 | 94 | 72.5 | 351.7 | 0.188 | 3.836
15-03-2023 09:00 | 0.208 | 0 | 1017 | 267.8 | 25.2 | 25.9 | 25.0917 | 24.7 | 93.8 | 91.8833 | 90.6 | 41.37 | 78.5 | 0.317 | 3.039
15-03-2023 10:00 | 0 | 0 | 1017 | 563.5 | 25.7 | 28 | 27.1833 | 26.2 | 89.8 | 85.975 | 82.5 | 92.5 | 60.96 | 0.392 | 2.997
15-03-2023 11:00 | 0 | 0 | 1017 | 778 | 26.2 | 30.1 | 29.0167 | 28.1 | 81.7 | 78.5 | 75.4 | 81.1 | 106.7 | 0.482 | 3.958
15-03-2023 12:00 | 0 | 0 | 1017 | 574.7 | 26.4 | 30.3 | 30.025 | 29.7 | 74.9 | 73.8917 | 72.5 | 61.24 | 116.2 | 0.54 | 3.031
15-03-2023 13:00 | 0 | 0 | 1017 | 780 | 26.6 | 30.5 | 30.1 | 29.4 | 77.5 | 74.825 | 72.3 | 68.73 | 11.06 | 0.812 | 4.246
15-03-2023 14:00 | 0 | 0 | 1016 | 886 | 27.2 | 31.8 | 31.125 | 30.6 | 72.1 | 71.1583 | 70 | 72 | 95.3 | 0.743 | 5.631
15-03-2023 15:00 | 0 | 0 | 1015 | 724 | 26.6 | 31.8 | 31.6083 | 31.4 | 71.9 | 69.625 | 68.7 | 48.91 | 14.08 | 0.713 | 5.128
15-03-2023 16:00 | 0 | 0 | 1015 | 561.3 | 26.4 | 31.6 | 31.35 | 30.9 | 71.2 | 69.7333 | 68.4 | 69.8 | 118.9 | 0.712 | 5.589
15-03-2023 17:00 | 0 | 0 | 1014 | 281.6 | 25.4 | 31.2 | 29.9333 | 28.8 | 73.9 | 71.0833 | 68.7 | 65.46 | 8.64 | 0.606 | 4.54
15-03-2023 18:00 | 0 | 0 | 1014 | 76.8 | 25.1 | 28.5 | 27.875 | 27.3 | 79.1 | 76.8667 | 74.4 | 58.27 | 127.5 | 0.294 | 2.652
15-03-2023 19:00 | 0 | 0 | 1014 | 22.47 | 24.8 | 27.2 | 26.725 | 26.2 | 83.5 | 81.0833 | 79.1 | 351.7 | 120.3 | 0.114 | 1.862
15-03-2023 20:00 | 0 | 0 | 1015 | 16.07 | 24.7 | 26.1 | 25.9 | 25.7 | 86.5 | 85.2 | 84 | 5.9 | 75.5 | 0.017 | 0.688
15-03-2023 21:00 | 0.264 | 0 | 1015 | 15.34 | 24.3 | 25.7 | 25.3583 | 25.2 | 87.9 | 87.1167 | 86.1 | 7.99 | 81.8 | 0.049 | 1.57
15-03-2023 22:00 | 1 | 1.2 | 1016 | 15.24 | 24 | 25.1 | 24.9333 | 24.6 | 89.6 | 88.4917 | 86.8 | 346.7 | 91 | 0.075 | 1.318
15-03-2023 23:00 | 1 | 0.6 | 1016 | 16.95 | 23.8 | 24.5 | 24.2417 | 24 | 91.6 | 90.7667 | 89.6 | 306.5 | 87.1 | 0.054 | 1.36
16-03-2023 00:00 | 1 | 1 | 1016 | 13.24 | 23.7 | 24 | 23.925 | 23.8 | 93.2 | 92.4167 | 91.6 | 154.2 | 117.5 | 0.035 | 0.94
16-03-2023 01:00 | 1 | 0 | 1016 | 15.19 | 23.3 | 23.9 | 23.6833 | 23.4 | 93.1 | 92.9583 | 92.7 | 320.2 | 14.87 | 0.031 | 0.562
16-03-2023 02:00 | 1 | 0 | 1015 | 12.58 | 22.9 | 23.4 | 23.1333 | 23 | 93.8 | 93.3917 | 93 | 10.75 | 57.04 | 0.011 | 0.565
16-03-2023 03:00 | 1 | 0 | 1015 | 12.69 | 22.7 | 22.9 | 22.7417 | 22.6 | 94.5 | 93.9833 | 93.5 | 27.81 | 131.7 | 0.007 | 0.399
16-03-2023 04:00 | 1 | 0.2 | 1014 | 12.34 | 22.3 | 22.6 | 22.4667 | 22.3 | 94.7 | 94.5917 | 94.5 | 151 | 196.7 | 0.003 | 0.189
16-03-2023 05:00 | 1 | 0 | 1014 | 12.89 | 22.1 | 22.3 | 22.1833 | 22 | 95.2 | 94.8667 | 94.5 | 221.4 | 197.8 | 0 | 0.063
16-03-2023 06:00 | 1 | 0 | 1014 | 13.83 | 21.8 | 22 | 21.8833 | 21.8 | 95.6 | 95.0833 | 94.4 | 293.5 | 307.9 | 0.004 | 0.231
16-03-2023 07:00 | 1 | 0 | 1015 | 27.11 | 22.2 | 22.1 | 21.9667 | 21.9 | 95.4 | 94.9083 | 94.4 | 285.8 | 311.1 | 0.013 | 0.357
16-03-2023 08:00 | 1 | 0 | 1015 | 84.8 | 23 | 22.8 | 22.45 | 22.1 | 95.8 | 95.4333 | 94.7 | 254 | 133.4 | 0.011 | 0.565
16-03-2023 09:00 | 1 | 0 | 1016 | 168.6 | 24 | 23.8 | 23.2833 | 22.9 | 96.7 | 96.0583 | 95.7 | 313.4 | 316.8 | 0.006 | 0.353
16-03-2023 10:00 | 0.464 | 0 | 1016 | 352.1 | 25.4 | 25.7 | 24.4833 | 23.9 | 96 | 94.5417 | 92.4 | 120.1 | 83.9 | 0.033 | 1.108
16-03-2023 11:00 | 0 | 0 | 1016 | 530.6 | 25.8 | 27.7 | 26.975 | 26.2 | 91.2 | 86.875 | 83 | 302.7 | 242.1 | 0.319 | 2.116
16-03-2023 12:00 | 0 | 0 | 1015 | 532.9 | 27 | 28.6 | 28.1833 | 27.7 | 83.7 | 82 | 79.9 | 290.2 | 299.5 | 0.294 | 2.195
16-03-2023 13:00 | 0 | 0 | 1015 | 963 | 26.4 | 31 | 30.4167 | 29.1 | 81.3 | 74.2833 | 68.4 | 7.34 | 56.99 | 0.461 | 3.451
16-03-2023 14:00 | 0 | 0 | 1014 | 809 | 26.8 | 31.9 | 31.3917 | 31 | 69.5 | 68.125 | 66 | 4.914 | 350.3 | 0.54 | 3.617
16-03-2023 15:00 | 0 | 0 | 1014 | 758 | 26.9 | 32.3 | 32.0417 | 31.7 | 68.8 | 66 | 63.3 | 347.9 | 20.65 | 0.516 | 4.225
16-03-2023 16:00 | 0 | 0 | 1013 | 582.6 | 26.9 | 32.8 | 32.5 | 32.2 | 67 | 65.2083 | 64.1 | 63.04 | 104.7 | 0.629 | 5.086
16-03-2023 17:00 | 0 | 0 | 1013 | 345.4 | 26.2 | 32.2 | 30.875 | 29.4 | 73.7 | 69.2417 | 64.9 | 54.56 | 31.53 | 0.772 | 3.932
16-03-2023 18:00 | 0 | 0 | 1013 | 88 | 25.2 | 29.2 | 28.4167 | 27.7 | 77.3 | 76.0583 | 74.5 | 24.41 | 337.3 | 0.47 | 4.372
16-03-2023 19:00 | 0 | 0 | 1013 | 17.39 | 24.8 | 27.7 | 27.05 | 26.6 | 81 | 79.2917 | 77.5 | 29.3 | 42.21 | 0.39 | 2.387
16-03-2023 20:00 | 0.411 | 0 | 1014 | 12.7 | 24.4 | 26.4 | 25.95 | 25.5 | 85 | 83.3583 | 81.3 | 10.19 | 67.15 | 0.082 | 1.402
16-03-2023 21:00 | 1 | 0 | 1015 | 14.81 | 24.1 | 25.4 | 25.1667 | 25 | 86.8 | 86 | 84.9 | 347.7 | 272.8 | 0.055 | 1.906
16-03-2023 22:00 | 1 | 0 | 1015 | 13.54 | 23.9 | 24.9 | 24.6417 | 24.4 | 89.4 | 88.25 | 87.4 | 12.04 | 49.62 | 0.05 | 0.94
16-03-2023 23:00 | 1 | 0 | 1016 | 13.24 | 24 | 24.3 | 24.25 | 24.2 | 91.3 | 90.3333 | 89.4 | 10.58 | 29.45 | 0.039 | 0.919
17-03-2023 00:00 | 1 | 0 | 1016 | 14.02 | 23.7 | 24.3 | 24.1833 | 24 | 91.4 | 91.225 | 90.9 | 351.4 | 76.5 | 0.042 | 1.045
17-03-2023 01:00 | 1 | 0 | 1016 | 13.56 | 23.5 | 24 | 23.8833 | 23.8 | 92.5 | 91.8917 | 91.4 | 22.3 | 51.06 | 0.019 | 0.667
17-03-2023 02:00 | 1 | 0.2 | 1015 | 13.88 | 23.7 | 24 | 23.925 | 23.8 | 93 | 92.575 | 91.9 | 313.1 | 93.1 | 0.082 | 1.465
17-03-2023 03:00 | 1 | 0 | 1015 | 14.87 | 23.6 | 24 | 23.9 | 23.8 | 92.6 | 92.0083 | 91.2 | 289.7 | 286.5 | 0.072 | 1.36
17-03-2023 04:00 | 1 | 0 | 1015 | 11.7 | 23.4 | 23.7 | 23.6083 | 23.4 | 93.6 | 93.05 | 92.6 | 349.3 | 310.2 | 0.024 | 0.877
17-03-2023 05:00 | 1 | 0 | 1014 | 12.02 | 23.2 | 23.6 | 23.5417 | 23.5 | 93.5 | 93.0333 | 92.1 | 11.69 | 67.3 | 0.181 | 2.241
17-03-2023 06:00 | 1 | 0 | 1015 | 15.62 | 23.3 | 23.5 | 23.475 | 23.4 | 93.8 | 92.9167 | 92 | 337.4 | 299.8 | 0.046 | 0.793
17-03-2023 07:00 | 1 | 0 | 1015 | 32.87 | 23.5 | 23.6 | 23.5667 | 23.5 | 94.1 | 93.6333 | 93.1 | 3.256 | 44.64 | 0.006 | 0.311
17-03-2023 08:00 | 0.347 | 0 | 1016 | 95 | 24 | 24.2 | 23.8833 | 23.7 | 93.8 | 93.1667 | 92.8 | 195.7 | 268.6 | 0.035 | 0.877
17-03-2023 09:00 | 0 | 0 | 1017 | 287.8 | 25.1 | 25.6 | 24.8583 | 24.2 | 93.2 | 92.1417 | 90.7 | 270.9 | 279.5 | 0.142 | 1.381
17-03-2023 10:00 | 0 | 0 | 1017 | 480.9 | 25.6 | 27.9 | 26.9417 | 25.5 | 90.3 | 85.825 | 82.3 | 291.3 | 303.9 | 0.321 | 2.64
17-03-2023 11:00 | 0 | 0 | 1017 | 224.3 | 25.5 | 27.7 | 27.3333 | 27.1 | 84.1 | 83.0833 | 81.7 | 287.5 | 302.5 | 0.313 | 1.779
17-03-2023 12:00 | 0.022 | 0 | 1017 | 362.9 | 25.5 | 28.7 | 27.7917 | 27.2 | 85.1 | 80.8083 | 76.5 | 52.54 | 48.72 | 0.231 | 2.325
17-03-2023 13:00 | 0 | 0 | 1016 | 822 | 25.4 | 31 | 29.6 | 28.3 | 76.6 | 72.5417 | 67.1 | 23.76 | 41.9 | 0.512 | 3.832
17-03-2023 14:00 | 0 | 0 | 1016 | 928 | 27 | 32.9 | 31.5583 | 30.4 | 67.9 | 65.2833 | 62.2 | 345.5 | 53.51 | 0.461 | 3.533
17-03-2023 15:00 | 0 | 0 | 1015 | 832 | 26.6 | 33.5 | 33.1917 | 32.8 | 63.7 | 61.1 | 58.1 | 317 | 49.73 | 0.355 | 3.03
17-03-2023 16:00 | 0 | 0 | 1014 | 591.1 | 26.2 | 33.5 | 32.9833 | 32.6 | 63.2 | 59.925 | 58.2 | 23.7 | 134.5 | 0.499 | 3.869
17-03-2023 17:00 | 0 | 0 | 1014 | 346.7 | 24.9 | 32.5 | 31.15 | 29.8 | 63 | 60.7917 | 58 | 345.6 | 37.19 | 0.319 | 2.904
17-03-2023 18:00 | 0 | 0 | 1014 | 85.5 | 24.8 | 29.7 | 28.7667 | 28 | 70.6 | 66.9583 | 63.2 | 352 | 28.74 | 0.211 | 3.66
17-03-2023 19:00 | 0 | 0 | 1014 | 16.86 | 23.9 | 27.8 | 26.9083 | 26.2 | 76.8 | 74.975 | 72.7 | 15.44 | 25.28 | 0.119 | 1.735
17-03-2023 20:00 | 0.172 | 0 | 1014 | 10.75 | 23.5 | 26.1 | 25.425 | 24.8 | 82.3 | 79.5667 | 77.1 | 19.79 | 30.43 | 0.065 | 1.129
17-03-2023 21:00 | 1 | 0 | 1014 | 13.55 | 22.9 | 24.7 | 24.15 | 23.7 | 86.3 | 84.9417 | 83 | 295.5 | 39.95 | 0.005 | 0.227
17-03-2023 22:00 | 1 | 0 | 1015 | 14 | 22.4 | 23.6 | 23.2167 | 22.8 | 88.8 | 87.675 | 86.5 | 15.26 | 116.1 | 0.012 | 0.395
17-03-2023 23:00 | 1 | 0 | 1016 | 15.45 | 22.2 | 22.8 | 22.6167 | 22.5 | 90.3 | 89.6583 | 88.8 | 25 | 63.7 | 0.001 | 0.273
18-03-2023 00:00 | 1 | 0 | 1016 | 14.35 | 21.9 | 22.4 | 22.2833 | 22.1 | 91.6 | 91.1917 | 90.5 | 350.7 | 345.6 | 0.001 | 0.277
18-03-2023 01:00 | 1 | 0 | 1016 | 13.95 | 21.8 | 22.2 | 22.175 | 22.1 | 92.6 | 92.2667 | 91.8 | 82.7 | 60.4 | 0.002 | 0.193
18-03-2023 02:00 | 1 | 0 | 1015 | 12.59 | 21.7 | 22.2 | 22.1917 | 22.1 | 92.7 | 92.4333 | 91.8 | 202.1 | 219.7 | 0.009 | 0.361
18-03-2023 03:00 | 1 | 0 | 1015 | 11.9 | 21.9 | 22.2 | 22.1 | 22 | 93.1 | 92.575 | 91.9 | 358.1 | 353.5 | 0.009 | 0.445
18-03-2023 04:00 | 1 | 0 | 1014 | 13.43 | 21.6 | 22 | 21.8583 | 21.7 | 93.5 | 93.1833 | 93 | 343.1 | 334.6 | 0.008 | 0.529
18-03-2023 05:00 | 1 | 0 | 1014 | 12.06 | 21.4 | 21.7 | 21.6 | 21.5 | 94.2 | 93.7333 | 93.3 | 152.5 | 97 | 0.005 | 0.319
18-03-2023 06:00 | 1 | 0 | 1014 | 12.43 | 21 | 21.4 | 21.3 | 21.2 | 94.2 | 93.9 | 93.6 | 349.7 | 336.3 | 0.007 | 0.403
18-03-2023 07:00 | 1 | 0 | 1014 | 24.24 | 20.8 | 21.1 | 21.0667 | 21 | 94.6 | 94.125 | 93.5 | 4.831 | 26.24 | 0.006 | 0.361
18-03-2023 08:00 | 0.395 | 0 | 1015 | 52.89 | 21.6 | 21.3 | 21.1167 | 21 | 95 | 94.2333 | 93.8 | 25.07 | 25.94 | 0.033 | 0.529
18-03-2023 09:00 | 0 | 0 | 1015 | 431.4 | 23.9 | 24 | 22.5 | 21.4 | 95.8 | 94.6667 | 91.8 | 310.1 | 225.9 | 0.17 | 1.617
18-03-2023 10:00 | 0 | 0 | 1015 | 648 | 24.7 | 27.8 | 26.1583 | 24.4 | 90.1 | 85.2417 | 79.2 | 305.9 | 306.1 | 0.216 | 1.655
18-03-2023 11:00 | 0 | 0 | 1015 | 809 | 25.7 | 30.3 | 29.1417 | 28 | 77.2 | 73.6 | 69.8 | 289 | 289.6 | 0.448 | 2.492
18-03-2023 12:00 | 0 | 0 | 1015 | 939 | 25.6 | 31.7 | 31.125 | 30.4 | 70 | 64.3833 | 59.7 | 339 | 9.09 | 0.317 | 4.792
18-03-2023 13:00 | 0 | 0 | 1014 | 973 | 25.6 | 32.8 | 32.3 | 31.8 | 61 | 58.5167 | 56 | 332.4 | 33.56 | 0.418 | 4.351
18-03-2023 14:00 | 0 | 0 | 1014 | 924 | 25.1 | 32.7 | 32.3333 | 32 | 58.8 | 55.775 | 53 | 3.325 | 2.749 | 0.625 | 3.743
18-03-2023 15:00 | 0 | 0 | 1013 | 790 | 25.2 | 33.2 | 32.5417 | 32.1 | 56.5 | 53 | 50.1 | 357.8 | 11.21 | 0.601 | 3.659
18-03-2023 16:00 | 0 | 0 | 1013 | 580.1 | 25.8 | 33.2 | 32.4583 | 31.9 | 57.4 | 54.5167 | 51.3 | 358.6 | 31.75 | 0.596 | 5.17
18-03-2023 17:00 | 0 | 0 | 1013 | 354.3 | 24.8 | 32.5 | 31.2167 | 29.9 | 62.2 | 58.7167 | 55.8 | 358 | 13.02 | 0.314 | 3.617
18-03-2023 18:00 | 0 | 0 | 1013 | 93.4 | 23.6 | 29.7 | 28.675 | 27.6 | 64.8 | 62.8333 | 61.6 | 353.7 | 19.53 | 0.33 | 3.788
18-03-2023 19:00 | 0 | 0 | 1013 | 17.38 | 23.5 | 27.5 | 26.7917 | 26.1 | 73 | 69.175 | 66.1 | 0.756 | 24.24 | 0.312 | 2.535
18-03-2023 20:00 | 0 | 0 | 1013 | 10.65 | 22.8 | 26.1 | 25.5417 | 25.1 | 76.2 | 75.3667 | 73.4 | 17.99 | 349.9 | 0.251 | 2.325
18-03-2023 21:00 | 0 | 0 | 1014 | 11.12 | 22.7 | 25.1 | 24.7833 | 24.4 | 79.3 | 77.525 | 76.1 | 21.43 | 62.92 | 0.214 | 1.99
18-03-2023 22:00 | 0.574 | 0 | 1015 | 13.46 | 22.4 | 24.4 | 23.8833 | 23.4 | 83.2 | 81.45 | 79.2 | 343.4 | 50.7 | 0.03 | 0.733
18-03-2023 23:00 | 1 | 0 | 1015 | 13.21 | 22.1 | 23.4 | 23.1083 | 22.7 | 86.9 | 85.3833 | 83.9 | 54.89 | 87 | 0.018 | 0.923
19-03-2023 00:00 | 1 | 0 | 1015 | 12.98 | 22 | 22.8 | 22.6583 | 22.6 | 88.4 | 87.7583 | 87.2 | 40.2 | 61.89 | 0.031 | 0.819
19-03-2023 01:00 | 0.879 | 0 | 1015 | 13.23 | 22 | 22.8 | 22.7167 | 22.6 | 89.1 | 88.525 | 87.9 | 124.8 | 109.7 | 0.007 | 0.568
19-03-2023 02:00 | 0.255 | 0 | 1014 | 12.13 | 22.3 | 22.8 | 22.7583 | 22.7 | 90.7 | 89.4083 | 88.4 | 48.41 | 30.46 | 0.012 | 0.61
19-03-2023 03:00 | 1 | 0 | 1014 | 13.02 | 22 | 22.7 | 22.45 | 22.2 | 91.3 | 90.9667 | 90.6 | 279.9 | 294.2 | 0.009 | 0.652
19-03-2023 04:00 | 1 | 0 | 1013 | 14.23 | 21.8 | 22.2 | 22.0833 | 22 | 92.4 | 91.975 | 91.5 | 285.8 | 281.5 | 0.003 | 0.234
19-03-2023 05:00 | 1 | 0 | 1013 | 13.19 | 21.5 | 21.9 | 21.8167 | 21.7 | 92.9 | 92.5 | 91.7 | 16.8 | 49.07 | 0.001 | 0.109
19-03-2023 06:00 | 1 | 0 | 1013 | 12.85 | 20.9 | 21.7 | 21.5583 | 21.4 | 93.2 | 92.625 | 91.7 | 10.45 | 31.08 | 0.002 | 0.193
19-03-2023 07:00 | 1 | 0 | 1013 | 24.4 | 21 | 21.4 | 21.35 | 21.3 | 93.1 | 92.5833 | 91.6 | 40.99 | 103.3 | 0.002 | 0.445
19-03-2023 08:00 | 1 | 0 | 1014 | 58.34 | 22.2 | 22 | 21.5333 | 21.3 | 95.1 | 93.3 | 92.1 | 341 | 51.64 | 0.036 | 1.159
19-03-2023 09:00 | 0.021 | 0 | 1014 | 427.2 | 23.5 | 24.6 | 23.0833 | 22.1 | 94.9 | 92.9083 | 87.7 | 303.6 | 303.4 | 0.224 | 3.003
19-03-2023 10:00 | 0 | 0 | 1014 | 648 | 25.2 | 28.1 | 26.5917 | 24.9 | 86 | 79.7917 | 74.5 | 306.5 | 316.3 | 0.239 | 2.199
19-03-2023 11:00 | 0 | 0 | 1014 | 809 | 26.6 | 30.6 | 29.5583 | 28.3 | 74.7 | 71.675 | 69.1 | 294.5 | 288.5 | 0.413 | 2.909
19-03-2023 12:00 | 0 | 0 | 1013 | 928 | 26.7 | 32.3 | 31.5833 | 30.8 | 70.4 | 66.6833 | 63.5 | 287.1 | 294 | 0.729 | 3.827
19-03-2023 13:00 | 0 | 0 | 1012 | 946 | 26.8 | 33.5 | 32.9333 | 32.3 | 65.7 | 62.9583 | 61 | 309.4 | 255.9 | 0.551 | 3.806
19-03-2023 14:00 | 0 | 0 | 1012 | 883 | 26.8 | 33.6 | 33.2333 | 32.8 | 63.8 | 62.2167 | 60.7 | 7.6 | 104 | 0.704 | 3.995
19-03-2023 15:00 | 0 | 0 | 1011 | 761 | 26.6 | 33.8 | 33.3333 | 32.8 | 62.8 | 61.1667 | 59.7 | 0.406 | 44.44 | 0.795 | 4.792
19-03-2023 16:00 | 0 | 0 | 1010 | 560.3 | 26.9 | 32.9 | 32.675 | 32.3 | 62.8 | 62.2417 | 61.2 | 356.4 | 31.75 | 0.923 | 5.673
19-03-2023 17:00 | 0 | 0 | 1010 | 345.1 | 25.7 | 32.4 | 31.475 | 30.3 | 67 | 64.9833 | 62.9 | 352.2 | 34.17 | 0.5 | 4.246
19-03-2023 18:00 | 0 | 0 | 1010 | 89.7 | 24.8 | 30.1 | 29.4917 | 28.8 | 70.9 | 69.4167 | 67 | 335.6 | 4.864 | 0.254 | 3.155
19-03-2023 19:00 | 0 | 0 | 1010 | 19.57 | 24.7 | 28.7 | 27.9 | 27.3 | 75.8 | 72.3 | 70 | 358.5 | 31.02 | 0.322 | 3.286
19-03-2023 20:00 | 0 | 0 | 1011 | 15.1 | 25.1 | 27.1 | 26.8917 | 26.6 | 81.6 | 78.7167 | 76.1 | 328.2 | 28.09 | 0.266 | 4.906
19-03-2023 21:00 | 0 | 0 | 1012 | 16.3 | 25.1 | 26.6 | 26.475 | 26.4 | 84.7 | 83.5167 | 82.3 | 282.4 | 21.22 | 0.058 | 1.234
19-03-2023 22:00 | 0 | 0 | 1013 | 16.58 | 25.1 | 26.3 | 26.2667 | 26.2 | 85.8 | 85.2833 | 84.6 | 288.8 | 20.69 | 0.146 | 1.612
19-03-2023 23:00 | 0.633 | 0 | 1013 | 16.21 | 25.1 | 26.2 | 25.9833 | 25.9 | 87.6 | 86.8167 | 86 | 279.9 | 298 | 0.075 | 1.129
20-03-2023 00:00 | 0.109 | 0 | 1013 | 17.79 | 25 | 26.1 | 26 | 25.9 | 88 | 87.7833 | 87.4 | 296.6 | 311.6 | 0.127 | 2.136
20-03-2023 01:00 | 0.09 | 0 | 1012 | 15.62 | 24.7 | 26 | 25.825 | 25.5 | 88 | 87.1833 | 86.8 | 294.5 | 310.8 | 0.142 | 2.325
20-03-2023 02:00 | 1 | 0 | 1012 | 15.13 | 24.3 | 25.4 | 25.0917 | 24.8 | 89.9 | 89.1 | 88.2 | 310 | 80 | 0.008 | 1.024
20-03-2023 03:00 | 1 | 0 | 1011 | 16.3 | 23.8 | 24.8 | 24.5167 | 24.3 | 90.4 | 90.1667 | 89.9 | 265.2 | 325.3 | 0.005 | 0.353
20-03-2023 04:00 | 1 | 0 | 1010 | 15.5 | 23.6 | 24.2 | 24.1167 | 24 | 90.6 | 90.1917 | 90 | 287.6 | 71.5 | 0.012 | 1.045
20-03-2023 05:00 | 1 | 0 | 1010 | 15.69 | 23.1 | 23.9 | 23.7583 | 23.6 | 91.5 | 91.0417 | 90.6 | 283.8 | 277.1 | 0.02 | 1.342
20-03-2023 06:00 | 1 | 0 | 1010 | 15.47 | 23 | 23.6 | 23.5083 | 23.5 | 91.4 | 91 | 90.5 | 262.3 | 264 | 0.048 | 0.86
20-03-2023 07:00 | 1 | 0 | 1010 | 25.69 | 23 | 23.5 | 23.45 | 23.4 | 91.6 | 91.2417 | 90.8 | 265.1 | 303.4 | 0.045 | 1.763
20-03-2023 08:00 | 1 | 0 | 1011 | 56.54 | 23.7 | 23.9 | 23.625 | 23.5 | 92.1 | 91.425 | 91.2 | 295.7 | 193.8 | 0.1 | 1.172
20-03-2023 09:00 | 0.177 | 0 | 1011 | 418.9 | 25.5 | 26.6 | 25.1 | 24 | 91.6 | 89.7 | 85.7 | 300.3 | 312.9 | 0.394 | 2.43
20-03-2023 10:00 | 0 | 0 | 1011 | 627.9 | 26.8 | 30 | 28.5083 | 26.9 | 85.1 | 81.3 | 77.6 | 289.3 | 314.9 | 0.452 | 2.137
20-03-2023 11:00 | 0 | 0 | 1011 | 784 | 27.1 | 32.8 | 31.625 | 30.2 | 76.8 | 70.7 | 65.8 | 277 | 265.5 | 0.428 | 2.657
20-03-2023 12:00 | 0 | 0 | 1011 | 885 | 28.3 | 35 | 34.0417 | 33.1 | 64.9 | 61.2417 | 60.1 | 288.3 | 295 | 0.395 | 2.169
20-03-2023 13:00 | 0 | 0 | 1010 | 896 | 28.1 | 36.2 | 35.6333 | 35.1 | 60.5 | 58.4 | 55 | 290.5 | 279.8 | 0.417 | 2.421
20-03-2023 14:00 | 0 | 0 | 1010 | 853 | 27.7 | 36.8 | 36.5917 | 36.3 | 55.7 | 50.5583 | 48 | 137.9 | 102.3 | 0.502 | 5.023
20-03-2023 15:00 | 0 | 0 | 1010 | 736 | 26.7 | 36.7 | 36.5667 | 36.3 | 50.5 | 48.075 | 46.2 | 125 | 112.4 | 0.694 | 5.463
20-03-2023 16:00 | 0 | 0 | 1010 | 287.4 | 26 | 36.1 | 34.6333 | 32.5 | 54.5 | 49.1833 | 44.9 | 117.3 | 99.1 | 0.551 | 4.708
20-03-2023 17:00 | 0 | 0 | 1010 | 64.14 | 24.4 | 32.3 | 31.025 | 30 | 60.3 | 57.825 | 56 | 102.6 | 107.9 | 0.256 | 4.419
20-03-2023 18:00 | 0 | 0 | 1010 | 40.47 | 22.5 | 29.9 | 29.1917 | 28.6 | 59 | 55.9 | 52.5 | 79.5 | 92.7 | 0.194 | 1.523
20-03-2023 19:00 | 0 | 0 | 1010 | 16.22 | 22.5 | 28.6 | 27.9583 | 27.3 | 56.4 | 53.9583 | 52.2 | 53.75 | 120.6 | 0.088 | 1.903
20-03-2023 20:00 | 0 | 0 | 1011 | 13.22 | 22.2 | 27.2 | 26.6917 | 26.3 | 61.3 | 60.1833 | 58.8 | 352.1 | 30.43 | 0.026 | 0.898
20-03-2023 21:00 | 0 | 0 | 1012 | 12.4 | 22.3 | 26.2 | 25.925 | 25.7 | 67.2 | 64.5083 | 60.9 | 127.8 | 205.9 | 0.034 | 1.948
20-03-2023 22:00 | 0 | 0 | 1013 | 14.19 | 22.2 | 25.7 | 25.6 | 25.5 | 69.3 | 68.2833 | 66.5 | 124.4 | 80.3 | 0.109 | 2.367
20-03-2023 23:00 | 0 | 0 | 1013 | 12.7 | 21.8 | 25.6 | 25.3167 | 25 | 69.2 | 68.75 | 68.1 | 70.9 | 116.9 | 0.099 | 2.325
21-03-2023 00:00 | 0 | 0 | 1013 | 12.2 | 21.5 | 25 | 24.7167 | 24.5 | 70.1 | 69.3917 | 68.3 | 31.95 | 74.6 | 0.117 | 2.032
21-03-2023 01:00 | 0 | 0 | 1013 | 11.49 | 21.6 | 24.4 | 24.125 | 23.8 | 74.9 | 72.3417 | 70 | 119.9 | 80.9 | 0.045 | 1.402
21-03-2023 02:00 | 0 | 0 | 1013 | 13.24 | 21.5 | 23.8 | 23.4333 | 23.2 | 78.8 | 76.8667 | 75.5 | 167.1 | 111.7 | 0.013 | 0.564
21-03-2023 03:00 | 0 | 0 | 1012 | 12.43 | 21.6 | 23.1 | 22.875 | 22.7 | 83 | 81.4 | 79.9 | 353.5 | 46.17 | 0.008 | 0.441
21-03-2023 04:00 | 0.019 | 0 | 1013 | 12.68 | 21.5 | 22.7 | 22.5833 | 22.5 | 85.6 | 84.2833 | 83.1 | 101.9 | 61.3 | 0.007 | 0.36
21-03-2023 05:00 | 1 | 0 | 1012 | 12.91 | 21.6 | 22.5 | 22.4167 | 22.3 | 87.6 | 87.0167 | 85.8 | 247.2 | 194.3 | 0.006 | 0.235
21-03-2023 06:00 | 0.986 | 0 | 1013 | 13.11 | 21.5 | 22.3 | 22.1667 | 22.1 | 88.9 | 88.3417 | 87.9 | 325.5 | 345.5 | 0.014 | 0.403
21-03-2023 07:00 | 0.66 | 0 | 1014 | 27.62 | 21.3 | 22.1 | 22.0417 | 22 | 89.3 | 88.9 | 88.2 | 11.06 | 27.75 | 0.023 | 0.571
21-03-2023 08:00 | 0 | 0 | 1014 | 60.08 | 22.3 | 22.6 | 22.3167 | 22.1 | 89.3 | 88.6667 | 87.6 | 102.2 | 116 | 0.142 | 1.327
21-03-2023 09:00 | 0 | 0 | 1015 | 395.5 | 24 | 25.4 | 23.9 | 22.8 | 89.4 | 86.4833 | 81.6 | 220.9 | 227.6 | 0.197 | 1.409
21-03-2023 10:00 | 0 | 0 | 1015 | 615.6 | 26.2 | 29.4 | 27.7583 | 25.9 | 81.9 | 78.225 | 74.4 | 102.2 | 67.15 | 0.293 | 2.493
21-03-2023 11:00 | 0 | 0 | 1015 | 763 | 26.4 | 30.9 | 30.2833 | 29.5 | 74.4 | 71.9083 | 69.5 | 105.8 | 109.4 | 0.889 | 4.629
21-03-2023 12:00 | 0 | 0 | 1015 | 878 | 26.2 | 32 | 31.5167 | 31 | 70.7 | 66.5583 | 64.2 | 104.1 | 92.4 | 0.896 | 3.958
21-03-2023 13:00 | 0 | 0 | 1014 | 926 | 26.5 | 32.7 | 32.3583 | 32 | 64 | 61.8417 | 59.9 | 117.9 | 112.1 | 0.898 | 4.666
21-03-2023 14:00 | 0 | 0 | 1014 | 872 | 26.4 | 32.9 | 32.6917 | 32.5 | 62.4 | 61.4 | 60.4 | 113.6 | 109.8 | 1.03 | 6.533
21-03-2023 15:00 | 0 | 0 | 1014 | 725 | 26.6 | 32.6 | 32.425 | 32.2 | 66.6 | 63.375 | 59.9 | 121.7 | 108.8 | 1.15 | 6.302
21-03-2023 16:00 | 0 | 0 | 1014 | 230.3 | 25.9 | 32.2 | 30.6667 | 29.2 | 73.6 | 68.9583 | 65.6 | 120.6 | 122.8 | 0.911 | 5.086
21-03-2023 17:00 | 0 | 0 | 1014 | 91.3 | 25.7 | 29 | 28.35 | 27.9 | 79.1 | 75.9583 | 73.8 | 132.4 | 112.9 | 0.55 | 5.469
21-03-2023 18:00 | 0 | 0 | 1014 | 34.16 | 25.3 | 27.9 | 27.425 | 27 | 82.1 | 81.35 | 79.6 | 141.2 | 116.1 | 0.583 | 3.962
21-03-2023 19:00 | 0 | 0 | 1014 | 15.02 | 25 | 27 | 26.7917 | 26.6 | 82.7 | 82.25 | 81.8 | 161.1 | 226.3 | 0.37 | 2.493
21-03-2023 20:00 | 0 | 0 | 1015 | 13.92 | 25 | 26.5 | 26.4833 | 26.4 | 83.5 | 83.275 | 82.8 | 177.4 | 228.5 | 0.204 | 2.535
21-03-2023 21:00 | 0 | 0 | 1016 | 12.83 | 24.7 | 26.4 | 26.3083 | 26.2 | 84.1 | 83.675 | 83.4 | 174.7 | 215.4 | 0.086 | 1.36
21-03-2023 22:00 | 0 | 0 | 1017 | 14.71 | 24.8 | 26.1 | 25.975 | 25.8 | 86.5 | 85.0917 | 84.1 | 43.19 | 92.1 | 0.037 | 1.192
21-03-2023 23:00 | 0 | 0 | 1016 | 11.87 | 24.6 | 25.8 | 25.725 | 25.6 | 86.7 | 86.125 | 85.7 | 74.6 | 68.97 | 0.04 | 0.898
22-03-2023 00:00 | 0 | 0 | 1017 | 13.39 | 24.6 | 25.7 | 25.5583 | 25.4 | 87.4 | 86.7417 | 86.1 | 24.68 | 142 | 0.033 | 0.898
22-03-2023 01:00 | 0 | 0 | 1016 | 14.6 | 24.5 | 25.5 | 25.3417 | 25.2 | 87.9 | 87.325 | 86.8 | 332.4 | 296.7 | 0.026 | 0.73
22-03-2023 02:00 | 0 | 0 | 1016 | 12.35 | 24.3 | 25.2 | 25.125 | 25 | 88.8 | 88.5 | 88.1 | 88.4 | 113.2 | 0.04 | 0.898
22-03-2023 03:00 | 0 | 0 | 1016 | 13.13 | 24 | 25.1 | 24.7917 | 24.7 | 89.6 | 89.0583 | 88.4 | 9.7 | 8.82 | 0.028 | 0.688
22-03-2023 04:00 | 0 | 0 | 1016 | 15.73 | 24 | 24.8 | 24.7417 | 24.7 | 89.3 | 88.7833 | 88.4 | 293.5 | 312.7 | 0.043 | 1.066
22-03-2023 05:00 | 0.037 | 0 | 1015 | 11.29 | 23.8 | 24.7 | 24.6583 | 24.6 | 89.6 | 88.9917 | 88.6 | 101.6 | 97.2 | 0.122 | 3.543
22-03-2023 06:00 | 0.539 | 0 | 1016 | 11.48 | 24 | 24.5 | 24.375 | 24.3 | 90.4 | 89.7583 | 89.2 | 107.7 | 98.3 | 0.338 | 4.151
22-03-2023 07:00 | 0 | 0 | 1017 | 20.25 | 23.9 | 24.5 | 24.4833 | 24.4 | 90.8 | 90.2583 | 89.4 | 121 | 123.7 | 0.286 | 3.417
22-03-2023 08:00 | 0 | 0 | 1017 | 91.4 | 24.3 | 25 | 24.7583 | 24.5 | 89.4 | 89.0833 | 88.7 | 161.8 | 103.4 | 0.164 | 2.493
22-03-2023 09:00 | 0 | 0 | 1018 | 329.6 | 25.5 | 26.7 | 25.8167 | 25.1 | 88.7 | 86.8083 | 84.7 | 292.8 | 285.7 | 0.21 | 1.486
22-03-2023 10:00 | 0 | 0 | 1018 | 530.5 | 26.2 | 29.3 | 28.1167 | 26.7 | 85.8 | 81.825 | 78.3 | 292.3 | 287.8 | 0.39 | 2.577
22-03-2023 11:00 | 0.013 | 0 | 1018 | 408.8 | 26.5 | 30.3 | 29.0917 | 28.4 | 79.7 | 78.0583 | 76.3 | 132.4 | 99.5 | 0.275 | 3.119
22-03-2023 12:00 | 0 | 0 | 1018 | 525.9 | 27.5 | 30.6 | 29.7333 | 29 | 78.3 | 76.675 | 74.9 | 101.4 | 108.5 | 0.425 | 4.25
22-03-2023 13:00 | 0 | 0 | 1017 | 520 | 27.7 | 31.3 | 30.4833 | 29.8 | 77.2 | 75.1917 | 73.3 | 127 | 184.3 | 0.425 | 3.074
22-03-2023 14:00 | 0 | 0 | 1016 | 842 | 27.7 | 33 | 32.3167 | 31.4 | 73.4 | 70.475 | 68.7 | 109.6 | 94.7 | 0.649 | 4.142
22-03-2023 15:00 | 0 | 0 | 1016 | 761 | 27.5 | 33 | 32.8417 | 32.4 | 69.7 | 67.65 | 66.3 | 93.2 | 107 | 0.88 | 4.876
22-03-2023 16:00 | 0 | 0 | 1016 | 252 | 25.9 | 32.3 | 30.8083 | 29.2 | 75.2 | 71.4833 | 67.3 | 104.4 | 112 | 0.94 | 5.002
22-03-2023 17:00 | 0.487 | 0 | 1016 | 27.84 | 25.4 | 29 | 28.2333 | 27.5 | 80.2 | 77.6667 | 75.3 | 111 | 91.3 | 0.642 | 5.386
22-03-2023 18:00 | 1 | 2.2 | 1016 | 17.15 | 25 | 27.4 | 26.7667 | 26.3 | 86.7 | 84.4833 | 80.3 | 110.6 | 103.6 | 0.45 | 4.255
22-03-2023 19:00 | 1 | 2.6 | 1016 | 13.49 | 24.7 | 26.1 | 25.7417 | 25.5 | 88.8 | 87.325 | 86.3 | 50.23 | 130.5 | 0.495 | 3.669
22-03-2023 20:00 | 1 | 0.8 | 1017 | 13.2 | 24.5 | 25.4 | 25.3333 | 25.2 | 90.4 | 89.8167 | 88.9 | 88.8 | 121.2 | 0.826 | 5.348
22-03-2023 21:00 | 1 | 2.2 | 1017 | 12.55 | 24.3 | 25.3 | 25.075 | 24.9 | 90.3 | 89.825 | 89.3 | 75.1 | 108.2 | 0.802 | 5.264
22-03-2023 22:00 | 1 | 2.6 | 1018 | 12.49 | 24 | 24.9 | 24.7833 | 24.7 | 91 | 90.5167 | 89.7 | 70.5 | 15.1 | 0.589 | 5.327
22-03-2023 23:00 | 1 | 2.8 | 1018 | 12.52 | 23.8 | 24.7 | 24.5583 | 24.4 | 90.7 | 90.4083 | 90.2 | 96.2 | 129 | 0.973 | 7.3
23-03-2023 00:00 | 1 | 0 | 1018 | 14.21 | 23.9 | 24.6 | 24.5083 | 24.5 | 91.1 | 90.5583 | 90 | 47.42 | 106 | 0.646 | 6.271
23-03-2023 01:00 | 1 | 0 | 1018 | 13.83 | 24 | 24.7 | 24.625 | 24.5 | 91.2 | 90.2 | 89.7 | 86.4 | 88.5 | 0.723 | 5.327
23-03-2023 02:00 | 1 | 0.6 | 1017 | 12.4 | 23.9 | 24.8 | 24.6917 | 24.6 | 90.8 | 90.325 | 89.6 | 70.6 | 124.8 | 0.771 | 6.04
23-03-2023 03:00 | 1 | 0.6 | 1017 | 11.94 | 23.9 | 24.6 | 24.5083 | 24.4 | 91.3 | 90.775 | 90.4 | 79 | 126.8 | 0.857 | 6.229
23-03-2023 04:00 | 1 | 6.6 | 1017 | 14.13 | 23.7 | 24.5 | 24.4 | 24.2 | 92.8 | 91.9917 | 91.3 | 4.135 | 68.97 | 0.383 | 3.48
23-03-2023 05:00 | 1 | 5.4 | 1016 | 13.76 | 23.7 | 24.2 | 24.075 | 24 | 93.7 | 93.2333 | 92.5 | 351.5 | 237.6 | 0.24 | 3.501
23-03-2023 06:00 | 1 | 0 | 1016 | 14.41 | 23.7 | 23.9 | 23.7917 | 23.7 | 94.3 | 93.85 | 93.3 | 1.564 | 44.18 | 0.055 | 1.549
23-03-2023 07:00 | 1 | 0.2 | 1017 | 20.52 | 24 | 23.9 | 23.8333 | 23.7 | 95.2 | 94.8083 | 94.3 | 11.43 | 64.89 | 0.044 | 0.709
23-03-2023 08:00 | 1 | 0 | 1017 | 65.96 | 24.2 | 24.2 | 24.05 | 23.9 | 95.4 | 95.025 | 94.7 | 233.7 | 187.1 | 0.04 | 0.814
23-03-2023 09:00 | 1 | 2.4 | 1018 | 127.1 | 24.4 | 24.6 | 24.4667 | 24.2 | 95 | 94.675 | 93.8 | 290.5 | 306.9 | 0.097 | 1.129
23-03-2023 10:00 | 1 | 7.2 | 1018 | 66.71 | 24.4 | 24.6 | 24.4667 | 24.3 | 94.6 | 94.1 | 93.6 | 298.6 | 284.5 | 0.051 | 0.94
23-03-2023 11:00 | 0.581 | 0 | 1018 | 419.1 | 26.2 | 26.3 | 25.0417 | 24.4 | 94.6 | 93.7917 | 92.1 | 293 | 294.3 | 0.097 | 1.045
23-03-2023 12:00 | 0 | 0 | 1017 | 592.1 | 26.2 | 27.9 | 27.5333 | 26.7 | 91.9 | 87.4667 | 84.9 | 291.1 | 245.5 | 0.365 | 2.976
23-03-2023 13:00 | 0 | 0 | 1016 | 564.7 | 26.8 | 29.5 | 28.6 | 27.8 | 85.9 | 83.3333 | 79.7 | 304.6 | 2.163 | 0.254 | 3.329
23-03-2023 14:00 | 0 | 0 | 1016 | 802 | 26.6 | 31.4 | 30.3417 | 29.4 | 79.8 | 77.225 | 74 | 325.3 | 338.5 | 0.454 | 5.007
23-03-2023 15:00 | 0 | 0 | 1015 | 679.7 | 26.1 | 31.7 | 30.9333 | 30.5 | 76 | 73.2833 | 71.7 | 9.57 | 62.04 | 1.034 | 5.337
23-03-2023 16:00 | 0 | 0 | 1014 | 476.9 | 26 | 30.8 | 30.3667 | 29.6 | 74.7 | 73.6917 | 72.3 | 357.2 | 22.24 | 0.949 | 5.044
23-03-2023 17:00 | 0 | 0 | 1013 | 300.2 | 26 | 30.7 | 29.6833 | 28.7 | 78.2 | 75.1417 | 71.2 | 358.3 | 8.64 | 0.736 | 4.435
23-03-2023 18:00 | 0 | 0 | 1014 | 76.5 | 25.6 | 28.6 | 27.9917 | 27.5 | 83.1 | 81.075 | 78.7 | 359.1 | 4.423 | 0.747 | 4.838
23-03-2023 19:00 | 0 | 0 | 1014 | 18.21 | 25.6 | 27.4 | 26.9667 | 26.6 | 86.9 | 85.4917 | 83.7 | 342.4 | 335 | 0.282 | 3.624
23-03-2023 20:00 | 0 | 0 | 1014 | 16.1 | 25.5 | 26.6 | 26.4167 | 26.2 | 89.3 | 88.375 | 87.3 | 284.4 | 93.9 | 0.044 | 1.822
23-03-2023 21:00 | 0 | 0 | 1015 | 17.01 | 25.4 | 26.2 | 26.0917 | 26 | 89.5 | 89.35 | 89 | 282.1 | 97.1 | 0.04 | 1.15
23-03-2023 22:00 | 0.889 | 0.8 | 1016 | 16.65 | 25.4 | 26.1 | 25.975 | 25.8 | 91.5 | 90.0083 | 89.1 | 299.6 | 54.76 | 0.047 | 2.241
23-03-2023 23:00 | 1 | 2 | 1014 | 17.01 | 25.1 | 25.9 | 25.5167 | 25.3 | 92.8 | 91.8667 | 91.2 | 310.9 | 42.82 | 0.368 | 4.949
24-03-2023 00:00 | 1 | 0 | 1014 | 15.17 | 24 | 25.4 | 24.95 | 24.4 | 93.1 | 92.525 | 91.7 | 330.4 | 303.8 | 0.041 | 1.171
24-03-2023 01:00 | 1 | 0 | 1014 | 14.56 | 23.7 | 24.4 | 24.0167 | 23.8 | 93.2 | 92.625 | 91.9 | 28.04 | 19.1 | 0.022 | 0.73
24-03-2023 02:00 | 1 | 0 | 1014 | 15.16 | 23.6 | 23.8 | 23.6833 | 23.6 | 94.6 | 94.05 | 93.3 | 264.4 | 197.7 | 0.001 | 0.101
24-03-2023 03:00 | 1 | 0 | 1013 | 15.3 | 23.5 | 23.6 | 23.5417 | 23.5 | 95.1 | 94.75 | 94.5 | 335.8 | 61.26 | 0.002 | 0.437
24-03-2023 04:00 | 1 | 0.2 | 1013 | 14.57 | 23.1 | 23.5 | 23.3 | 23.2 | 95.3 | 95.0083 | 94.8 | 302.2 | 256.5 | 0.014 | 1.194
24-03-2023 05:00 | 1 | 0 | 1012 | 16.29 | 23.1 | 23.2 | 23.1083 | 23 | 95.3 | 95.1167 | 94.9 | 300 | 288.3 | 0.023 | 0.942
24-03-2023 06:00 | 1 | 0 | 1012 | 15.17 | 22.8 | 23 | 22.9667 | 22.9 | 95.8 | 95.325 | 95.1 | 308 | 75 | 0.012 | 0.44
24-03-2023 07:00 | 1 | 0 | 1012 | 30.67 | 22.9 | 22.9 | 22.8667 | 22.8 | 95.8 | 95.3083 | 94.5 | 69.67 | 96 | 0.009 | 0.272
24-03-2023 08:00 | 0.462 | 0 | 1013 | 84.1 | 23.6 | 23.5 | 23.2 | 22.9 | 95.2 | 94.9417 | 94.6 | 338.1 | 53.7 | 0.012 | 0.311
24-03-2023 09:00 | 0 | 0 | 1014 | 421.9 | 24.6 | 25.5 | 24.35 | 23.5 | 95.6 | 93.7333 | 90.4 | 81.8 | 103 | 0.238 | 2.997
24-03-2023 10:00 | 0 | 0 | 1014 | 530.5 | 25.4 | 27.9 | 26.9917 | 26 | 90.4 | 84.9083 | 81.8 | 113.8 | 90.7 | 0.835 | 5.851
24-03-2023 11:00 | 0 | 0 | 1015 | 630.6 | 26.3 | 29.4 | 28.35 | 27.7 | 82.8 | 80.9 | 78.3 | 109.2 | 118.3 | 0.941 | 5.012
24-03-2023 12:00 | 0 | 0 | 1015 | 782 | 26.7 | 30.8 | 30.2333 | 29.5 | 79.6 | 76.3417 | 73.3 | 120.6 | 111.1 | 0.916 | 5.255
24-03-2023 13:00 | 0 | 0 | 1014 | 658.2 | 26.9 | 31.6 | 30.8833 | 30.1 | 76.1 | 73.2417 | 70.4 | 153.5 | 101 | 0.749 | 7.31
24-03-2023 14:00 | 0 | 0 | 1014 | 799 | 25.7 | 31.4 | 31.2417 | 30.8 | 72.7 | 71.2167 | 69.3 | 150.9 | 203.4 | 1.239 | 7.27
24-03-2023 15:00 | 0 | 0 | 1014 | 405.3 | 25.4 | 30.3 | 29.5417 | 28.7 | 74.4 | 73.2083 | 71.4 | 145.8 | 112 | 1.02 | 7.27
24-03-2023 16:00 | 0 | 0 | 1014 | 321.9 | 25.2 | 28.7 | 28.2583 | 27.8 | 78.1 | 76.8333 | 75.4 | 133.9 | 114.3 | 1.089 | 7.44
24-03-2023 17:00 | 0 | 0 | 1014 | 178 | 24.4 | 27.9 | 27.4417 | 26.9 | 79.9 | 78.3417 | 76.6 | 146.5 | 135.6 | 0.729 | 4.882
24-03-2023 18:00 | 0 | 0 | 1014 | 49.33 | 23.8 | 26.8 | 26.15 | 25.6 | 82.6 | 80.925 | 79.4 | 144.2 | 116.6 | 0.632 | 5.599
24-03-2023 19:00 | 0 | 0 | 1014 | 14.99 | 23.5 | 25.5 | 25.1833 | 24.9 | 84.2 | 83.35 | 82.3 | 152.5 | 123.1 | 0.409 | 3.039
24-03-2023 20:00 | 0 | 0 | 1015 | 12.65 | 23.1 | 24.8 | 24.6417 | 24.4 | 85.2 | 84.6917 | 84.2 | 173.2 | 97.2 | 0.245 | 4.13
24-03-2023 21:00 | 0 | 0 | 1015 | 12.08 | 23 | 24.4 | 24.2 | 24 | 86.4 | 85.5333 | 84.9 | 164.4 | 91.8 | 0.166 | 2.074
24-03-2023 22:00 | 0 | 0 | 1015 | 12.34 | 22.9 | 23.9 | 23.6417 | 23.4 | 88.5 | 87.4333 | 86.7 | 181.8 | 181.7 | 0.054 | 1.192
24-03-2023 23:00 | 0.49 | 0 | 1015 | 13.48 | 22.9 | 23.6 | 23.475 | 23.4 | 88.9 | 88.525 | 88.2 | 156 | 264 | 0.146 | 1.486
25-03-2023 00:00 | 0 | 0 | 1016 | 13.29 | 22.8 | 23.6 | 23.475 | 23.3 | 89.4 | 88.6333 | 88.2 | 246.3 | 132.9 | 0.035 | 0.772
25-03-2023 01:00 | 0.647 | 0 | 1015 | 16.69 | 22.7 | 23.2 | 23.0833 | 23 | 91.4 | 90.4333 | 89.5 | 14.81 | 103.6 | 0.052 | 1.613
25-03-2023 02:00 | 1 | 0 | 1015 | 12.27 | 22.5 | 23.2 | 23.1833 | 23.1 | 90.1 | 89.65 | 89.2 | 177.7 | 205 | 0.055 | 1.151
25-03-2023 03:00 | 1 | 0 | 1014 | 13.53 | 22.4 | 23.1 | 22.8917 | 22.7 | 90.6 | 89.775 | 89.1 | 306.1 | 99.2 | 0.042 | 1.57
25-03-2023 04:00 | 1 | 0 | 1014 | 15.14 | 22.5 | 22.9 | 22.8 | 22.7 | 91.2 | 90.6667 | 90.4 | 13.31 | 97.3 | 0.038 | 1.532
25-03-2023 05:00 | 1 | 0 | 1014 | 14.18 | 22.4 | 23 | 22.9 | 22.8 | 90.7 | 90.175 | 89.5 | 174.2 | 192.2 | 0.04 | 1.153
25-03-2023 06:00 | 1 | 0 | 1014 | 12.74 | 22.2 | 22.9 | 22.6833 | 22.5 | 91.5 | 91 | 90.8 | 353.1 | 353.7 | 0.04 | 0.856
25-03-2023 07:00 | 1 | 0 | 1014 | 30.01 | 22.1 | 22.4 | 22.2667 | 22.1 | 93.2 | 92.2 | 91.4 | 13.66 | 25.47 | 0.008 | 0.315
25-03-2023 08:00 | 0.267 | 0 | 1015 | 106.1 | 22.6 | 22.9 | 22.6583 | 22.4 | 93.4 | 92.275 | 91.5 | 2.899 | 285.9 | 0.061 | 0.839
25-03-2023 09:00 | 0.025 | 0 | 1015 | 241.2 | 23.1 | 24.3 | 23.4417 | 22.9 | 91.3 | 89.75 | 86.4 | 181.5 | 284.7 | 0.156 | 1.696
25-03-2023 10:00 | 0 | 0 | 1016 | 232.5 | 24.2 | 25.2 | 24.6833 | 24.4 | 87.6 | 86.5833 | 85.9 | 265 | 317.2 | 0.128 | 1.192
25-03-2023 11:00 | 0 | 0 | 1015 | 460.7 | 24.8 | 27 | 26.5333 | 25.6 | 85.7 | 81.6833 | 79.5 | 134.4 | 201.5 | 0.176 | 2.032
25-03-2023 12:00 | 0 | 0 | 1014 | 390.7 | 25.4 | 27.8 | 27.5 | 27.1 | 78.8 | 77.3667 | 75.9 | 75.5 | 97 | 0.138 | 1.147
25-03-2023 13:00 | 0 | 0 | 1014 | 705 | 26 | 30 | 29.125 | 27.9 | 78.5 | 75.2333 | 71.9 | 75.2 | 99.4 | 0.347 | 2.363
25-03-2023 14:00 | 0 | 0 | 1013 | 570.1 | 26.7 | 30.2 | 29.875 | 29.6 | 74.6 | 72.6417 | 71.2 | 345 | 33.27 | 0.252 | 2.486
25-03-2023 15:00 | 0 | 0 | 1012 | 625.6 | 26.9 | 31.4 | 30.7083 | 30.2 | 74.4 | 70.7417 | 67.2 | 353.6 | 61.06 | 0.418 | 2.61
25-03-2023 16:00 | 0 | 0 | 1011 | 406.9 | 26.2 | 31.3 | 30.625 | 30.1 | 71.2 | 69.9833 | 66.8 | 24.78 | 20.73 | 0.561 | 4.267
25-03-2023 17:00 | 0 | 0 | 1010 | 314.5 | 25.4 | 30.6 | 29.5167 | 28.5 | 74.7 | 71.9667 | 69.7 | 13.49 | 318.3 | 0.459 | 3.491
25-03-2023 18:00 | 0 | 0 | 1011 | 45.59 | 24.7 | 28.4 | 27.5917 | 26.9 | 78.6 | 76.6417 | 74.2 | 16.08 | 60.01 | 0.208 | 3.598
25-03-2023 19:00 | 0 | 0 | 1011 | 15 | 24.1 | 26.7 | 26.225 | 25.7 | 82.3 | 80.2833 | 78.4 | 3.842 | 34.35 | 0.14 | 2.491
25-03-2023 20:00 | 0 | 0 | 1011 | 14.09 | 23.9 | 25.6 | 25.3083 | 25 | 84.3 | 83.1417 | 81.8 | 8 | 352.6 | 0.045 | 0.814
25-03-2023 21:00 | 0.604 | 0 | 1012 | 14.94 | 24 | 25 | 24.9083 | 24.7 | 86.7 | 85.35 | 83.8 | 42.07 | 14.42 | 0.034 | 1.36
25-03-2023 22:00 | 0.266 | 0 | 1012 | 13.71 | 23.9 | 24.8 | 24.6583 | 24.5 | 88 | 87.3917 | 86.8 | 36.49 | 119.1 | 0.012 | 0.395
25-03-2023 23:00 | 0.618 | 0 | 1012 | 17.01 | 23.9 | 24.6 | 24.5667 | 24.5 | 89.1 | 88.3583 | 87.9 | 325.9 | 356.1 | 0.013 | 1.066
26-03-2023 00:00 | 1 | 0 | 1012 | 14.93 | 24 | 24.6 | 24.525 | 24.4 | 90.4 | 89.8333 | 89.2 | 259.8 | 86.3 | 0.006 | 0.667
26-03-2023 01:00 | 1 | 0 | 1011 | 14.82 | 23.8 | 24.4 | 24.25 | 24.2 | 90.9 | 90.5583 | 90.2 | 278.3 | 34.97 | 0.011 | 1.108
26-03-2023 02:00 | 1 | 0 | 1010 | 15.4 | 23.4 | 24.2 | 24.125 | 24.1 | 90.2 | 89.7083 | 89.1 | 267.3 | 255 | 0.021 | 0.772
26-03-2023 03:00 | 1 | 0 | 1009 | 16.68 | 23.3 | 24.1 | 24.0167 | 24 | 89.3 | 88.9583 | 88.5 | 280.8 | 299.9 | 0.047 | 0.604
26-03-2023 04:00 | 1 | 0 | 1008 | 15.11 | 23.3 | 24 | 23.975 | 23.9 | 89.1 | 88.7417 | 88.5 | 250.5 | 227.2 | 0.015 | 0.562
26-03-2023 05:00 | 1 | 0 | 1008 | 15.45 | 23.3 | 24 | 23.9167 | 23.8 | 89.4 | 89.0833 | 88.8 | 281.4 | 309.8 | 0.049 | 1.402
26-03-2023 06:00 | 1 | 0 | 1008 | 14.82 | 23.2 | 24 | 23.9333 | 23.9 | 89.2 | 88.8917 | 88.5 | 267.5 | 68.59 | 0.103 | 2.724
26-03-2023 07:00 | 1 | 0 | 1009 | 20.69 | 23.4 | 24 | 23.9333 | 23.9 | 89.6 | 88.9667 | 88.4 | 253.2 | 335.5 | 0.026 | 1.339
26-03-2023 08:00 | 0.915 | 0 | 1009 | 64.45 | 23.6 | 24.2 | 24.0833 | 23.9 | 90.3 | 89.7833 | 89.4 | 76.3 | 283.8 | 0.033 | 1.99
26-03-2023 09:00 | 0 | 0 | 1010 | 325.9 | 24.9 | 25.9 | 24.9167 | 24.2 | 90 | 88.55 | 85.6 | 304.3 | 45.32 | 0.133 | 1.255
26-03-2023 10:00 | 0 | 0 | 1010 | 329.5 | 25.7 | 27.8 | 27.0083 | 26 | 86.4 | 83.85 | 81.9 | 311 | 7.99 | 0.106 | 1.339
26-03-2023 11:00 | 0 | 0 | 1010 | 643.9 | 27.1 | 30.8 | 29.4417 | 27.9 | 81.6 | 77.2917 | 72.1 | 340.5 | 9.96 | 0.168 | 2.367
26-03-2023 12:00 | 0 | 0 | 1009 | 485.3 | 26.7 | 31.6 | 30.9167 | 30.5 | 76.7 | 73.2917 | 71.2 | 71.8 | 91.3 | 0.233 | 3.575
26-03-2023 13:00 | 0 | 0 | 1009 | 461.9 | 26.1 | 31.7 | 31.1417 | 30.6 | 71.5 | 69.025 | 67.4 | 116.3 | 98.6 | 0.627 | 3.869
26-03-2023 14:00 | 0 | 0 | 1010 | 704 | 26.5 | 30.9 | 30.6583 | 30.1 | 70.8 | 69 | 67.7 | 108.9 | 114.6 | 1.259 | 7.25
26-03-2023 15:00 | 0 | 0 | 1010 | 559.1 | 25.1 | 31.3 | 30.6667 | 29.3 | 69.2 | 67.85 | 66.6 | 112.7 | 115.4 | 0.984 | 7.41
26-03-2023 16:00 | 0 | 0 | 1010 | 442.9 | 24.1 | 29.9 | 29.575 | 28.7 | 70.4 | 68.8083 | 67.3 | 117.9 | 182.4 | 1.196 | 7.54
26-03-2023 17:00 | 0 | 0 | 1011 | 228.4 | 23.6 | 28.4 | 27.4167 | 26.9 | 74.3 | 72.9333 | 70.7 | 113 | 102.1 | 1.241 | 8.01
26-03-2023 18:00 | 0.206 | 0 | 1011 | 54.59 | 22.9 | 26.7 | 26.15 | 25.4 | 76.3 | 74.875 | 73.7 | 115.7 | 150 | 1.11 | 8.58
26-03-2023 19:00 | 0.803 | 0 | 1012 | 14.18 | 22.3 | 25.4 | 25.0583 | 24.7 | 78.3 | 77.6333 | 76.5 | 122.4 | 106.5 | 0.904 | 7.8
26-03-2023 20:00 | 1 | 0 | 1012 | 12.5 | 21.8 | 24.7 | 24.6333 | 24.6 | 78.2 | 77.2 | 75 | 138.5 | 121.4 | 0.758 | 6.439
26-03-2023 21:00 | 0.066 | 0 | 1013 | 11.68 | 21.4 | 24.6 | 24.5417 | 24.4 | 75.1 | 74.0583 | 73.5 | 155.1 | 195 | 1.051 | 6.334
26-03-2023 22:00 | 0 | 0 | 1014 | 11.27 | 21.2 | 24.4 | 24.2333 | 24.1 | 74.6 | 74.1833 | 73.8 | 147 | 87 | 1.001 | 6.544
26-03-2023 23:00 | 0 | 0 | 1014 | 10.86 | 20.9 | 24.1 | 23.9 | 23.7 | 74.7 | 73.9333 | 73.3 | 139.4 | 192.6 | 0.767 | 4.823
27-03-2023 00:00 | 0 | 0 | 1015 | 10.91 | 20.3 | 23.6 | 23.475 | 23.3 | 74.3 | 73.525 | 72.7 | 131.7 | 111.6 | 0.58 | 6.607
27-03-2023 01:00 | 0 | 0 | 1015 | 11.63 | 20.3 | 23.3 | 23.15 | 23.1 | 73 | 72.4833 | 72 | 154.7 | 226.7 | 0.571 | 5.181
27-03-2023 02:00 | 0 | 0 | 1014 | 10.79 | 20 | 23.1 | 23.0167 | 22.9 | 73.2 | 72.6583 | 72.1 | 144.7 | 119.9 | 0.547 | 3.754
27-03-2023 03:00 | 0 | 0 | 1014 | 10.51 | 20 | 22.9 | 22.6167 | 22.4 | 74.7 | 73.5417 | 72.4 | 135.8 | 193.7 | 0.494 | 3.799
27-03-2023 04:00 | 0 | 0 | 1014 | 10.69 | 19.6 | 22.4 | 22.1917 | 22 | 75.4 | 74.9083 | 74.1 | 152.9 | 217.7 | 0.391 | 3.044
27-03-2023 05:00 | 0 | 0 | 1014 | 10.59 | 18.9 | 22 | 21.825 | 21.7 | 74.5 | 73.2583 | 72.2 | 154.9 | 246.9 | 0.412 | 3.128
27-03-2023 06:00 | 0 | 0 | 1014 | 10.4 | 18.9 | 21.7 | 21.2917 | 20.8 | 76.2 | 73.6833 | 71.2 | 146.3 | 195.8 | 0.106 | 2.078
27-03-2023 07:00 | 0 | 0 | 1015 | 20.45 | 18.7 | 20.6 | 20.2667 | 20.1 | 81 | 79.05 | 76.6 | 131.9 | 58.29 | 0.052 | 1.054
27-03-2023 08:00 | 0 | 0 | 1016 | 54.4 | 19.1 | 20.3 | 20.0167 | 19.9 | 82.4 | 81.45 | 80.8 | 153.5 | 198.4 | 0.128 | 2.041
27-03-2023 09:00 | 0 | 0 | 1016 | 422.1 | 20.3 | 23.6 | 21.8667 | 20.4 | 81 | 75.5167 | 71 | 183.8 | 238.6 | 0.573 | 4.349
27-03-2023 10:00 | 0 | 0 | 1017 | 632.7 | 22.1 | 27 | 25.5583 | 23.9 | 68.9 | 65.3 | 60.5 | 163.3 | 78.5 | 0.704 | 6.271
27-03-2023 11:00 | 0 | 0 | 1016 | 795 | 22.6 | 29.2 | 28.2417 | 27.2 | 60.9 | 56.9 | 53.5 | 155.9 | 154.3 | 0.736 | 5.369
27-03-2023 12:00 | 0 | 0 | 1016 | 904 | 23.9 | 30.4 | 29.8833 | 29.3 | 56.6 | 54.9917 | 53 | 137.3 | 119.1 | 0.834 | 5.006
27-03-2023 13:00 | 0 | 0 | 1016 | 946 | 23.7 | 31.2 | 30.8 | 30.5 | 56.3 | 52.975 | 48.8 | 137.4 | 93.8 | 0.737 | 4.54
27-03-2023 14:00 | 0 | 0 | 1015 | 883 | 24.7 | 31.4 | 31.2583 | 31.1 | 56.7 | 52.5583 | 49.4 | 106.2 | 108.3 | 1.186 | 7.85
27-03-2023 15:00 | 0 | 0 | 1015 | 725 | 24.1 | 31.3 | 31.0917 | 30.7 | 60.2 | 58.1083 | 54.5 | 119.8 | 87.8 | 0.994 | 6.638
27-03-2023 16:00 | 0 | 0 | 1015 | 525.2 | 23.3 | 30.5 | 29.9917 | 29.4 | 60.5 | 59.2583 | 58.2 | 125.7 | 95.6 | 1.134 | 6.009
27-03-2023 17:00 | 0 | 0 | 1015 | 314 | 22.7 | 29.3 | 27.8167 | 26.4 | 68.7 | 64.6 | 58.5 | 129.1 | 117.9 | 1.001 | 6.47
27-03-2023 18:00 | 0 | 0 | 1015 | 93.6 | 22 | 26.2 | 25.525 | 24.9 | 72.5 | 71.1583 | 69.3 | 130.6 | 119.9 | 0.674 | 5.427
27-03-2023 19:00 | 0 | 0 | 1015 | 14.25 | 20.9 | 24.7 | 24.15 | 23.6 | 73.1 | 72.2583 | 71.4 | 150.7 | 186.4 | 0.459 | 4.172
27-03-2023 20:00 | 0.061 | 0 | 1016 | 11.32 | 20.6 | 23.5 | 23.2 | 22.9 | 74.5 | 73.3333 | 72 | 156.9 | 111.4 | 0.386 | 3.207
27-03-2023 21:00 | 0 | 0 | 1017 | 11.72 | 20.2 | 22.9 | 22.6083 | 22.3 | 75.1 | 74.8 | 74.3 | 184.3 | 115.1 | 0.221 | 2.325
27-03-2023 22:00 | 0 | 0 | 1017 | 12.61 | 19.9 | 22.3 | 21.9583 | 21.8 | 78.4 | 77.075 | 75.7 | 172.5 | 112.5 | 0.073 | 2.204
27-03-2023 23:00 | 0 | 0 | 1017 | 14.32 | 20 | 21.7 | 21.5833 | 21.5 | 79.2 | 77.8667 | 77 | 26.65 | 94.4 | 0.022 | 0.736
28-03-2023 00:00 | 0 | 0 | 1017 | 12.55 | 19.7 | 21.4 | 21.2333 | 21.1 | 81.6 | 80.575 | 79.2 | 44 | 127.1 | 0.053 | 1.285
28-03-2023 01:00 | 0 | 0 | 1017 | 11.88 | 19.5 | 21.1 | 20.675 | 20.3 | 83.1 | 81.0083 | 79.9 | 9.73 | 9.76 | 0.033 | 0.613
28-03-2023 02:00 | 0 | 0 | 1016 | 13.01 | 19.2 | 20.4 | 20.25 | 19.9 | 84.6 | 84.125 | 83.7 | 296.5 | 298.6 | 0.013 | 0.361
28-03-2023 03:00 | 0.607 | 0 | 1016 | 10.86 | 18.8 | 19.9 | 19.6417 | 19.5 | 86.1 | 85.4583 | 84.8 | 28.69 | 66.6 | 0.045 | 0.529
28-03-2023 04:00 | 1 | 0 | 1016 | 10.87 | 18.8 | 19.5 | 19.2833 | 19 | 88.8 | 87.6083 | 86.5 | 262.9 | 232.6 | 0.002 | 0.193
28-03-2023 05:00 | 1 | 0 | 1016 | 12.75 | 18.6 | 19 | 18.8667 | 18.7 | 90.4 | 89.8333 | 89 | 226.1 | 183.9 | 0.018 | 0.529
28-03-2023 06:00 | 1 | 0 | 1015 | 11.07 | 18.6 | 18.7 | 18.7 | 18.7 | 91.6 | 90.425 | 89.5 | 226.5 | 267.9 | 0.007 | 0.403
28-03-2023 07:00 | 0.446 | 0 | 1016 | 19.69 | 19 | 19.1 | 18.8583 | 18.7 | 90.8 | 90.2333 | 89.7 | 83.7 | 119.1 | 0.067 | 1.243
28-03-2023 08:00 | 0 | 0 | 1016 | 76.8 | 19.4 | 19.9 | 19.4667 | 19.1 | 90.9 | 89.9583 | 87.7 | 18.59 | 23.52 | 0.078 | 1.075
28-03-2023 09:00 | 0 | 0 | 1017 | 253.2 | 20.9 | 22 | 20.9583 | 20 | 88.1 | 86.5417 | 84.2 | 40.06 | 66.15 | 0.129 | 1.915
28-03-2023 10:00 | 0 | 0 | 1017 | 325.4 | 21.2 | 23.7 | 22.9667 | 22.1 | 83.7 | 80.025 | 76.4 | 297.1 | 290.8 | 0.12 | 1.528
28-03-2023 11:00 | 0 | 0 | 1017 | 476.3 | 22.6 | 25.4 | 24.9083 | 23.9 | 75.6 | 72.3917 | 70 | 307.5 | 273.7 | 0.225 | 1.654
28-03-2023 12:00 | 0 | 0 | 1016 | 870 | 24.2 | 29.1 | 27.6833 | 26 | 71.1 | 66.45 | 60.6 | 291.7 | 254.3 | 0.543 | 3.245
28-03-2023 13:00 | 0 | 0 | 1015 | 922 | 24.7 | 30.6 | 29.9833 | 29.1 | 62.8 | 60.6917 | 59.3 | 295.8 | 329.7 | 0.717 | 3.827
28-03-2023 14:00 | 0 | 0 | 1014 | 899 | 23.9 | 30.7 | 30.5083 | 29.8 | 63.5 | 59.4 | 57.2 | 12.62 | 336.6 | 0.812 | 4.582
28-03-2023 15:00 | 0 | 0 | 1014 | 403.4 | 24 | 29.7 | 28.7667 | 27.8 | 65.2 | 62.65 | 59.9 | 351.1 | 102.4 | 0.664 | 4.456
28-03-2023 16:00 | 0 | 0 | 1013 | 190 | 23.3 | 28 | 27.4333 | 26.6 | 69.5 | 67.825 | 66 | 324.8 | 19.82 | 0.348 | 4.038
28-03-2023 17:00 | 0 | 0 | 1013 | 167.4 | 22.7 | 26.3 | 26.1167 | 25.7 | 73.1 | 71.325 | 69.8 | 348.8 | 30.28 | 0.474 | 5.599
28-03-2023 18:00 | 0 | 0 | 1013 | 65.55 | 22.7 | 25.7 | 25.375 | 24.9 | 76.7 | 74.6917 | 73.1 | 321.1 | 18.95 | 0.17 | 4.172
28-03-2023 19:00 | 0 | 0 | 1013 | 15.17 | 22.2 | 24.7 | 24.1917 | 23.7 | 79.7 | 78.2583 | 77 | 19.8 | 18.5 | 0.048 | 1.36
28-03-2023 20:00 | 0.446 | 0 | 1013 | 16.36 | 21.9 | 23.7 | 23.2917 | 23 | 82.6 | 81.3667 | 80 | 348.2 | 49.77 | 0.009 | 0.856
28-03-2023 21:00 | 0.715 | 0 | 1014 | 16.67 | 21.9 | 23 | 22.9417 | 22.9 | 83.7 | 83.2667 | 82.7 | 293.5 | 2.416 | 0.018 | 1.742
28-03-2023 22:00 | 0.603 | 0 | 1014 | 15.06 | 22.5 | 23.4 | 23.2583 | 23.1 | 84.6 | 83.8417 | 83.1 | 285.4 | 76.2 | 0.036 | 1.532
28-03-2023 23:00 | 1 | 1.8 | 1014 | 13.76 | 23 | 23.5 | 23.4333 | 23.3 | 90.6 | 88.175 | 84.9 | 299.7 | 307.9 | 0.258 | 2.745
29-03-2023 00:00 | 1 | 0 | 1014 | 14.94 | 23.1 | 23.3 | 23.2833 | 23.2 | 92 | 91.375 | 90.3 | 38.24 | 225.2 | 0.036 | 1.654
29-03-2023 01:00 | 1 | 0 | 1013 | 12.79 | 23.1 | 23.2 | 23.125 | 23 | 92.9 | 92.4667 | 92 | 143.4 | 58.54 | 0.017 | 1.066
29-03-2023 02:00 | 1 | 0.8 | 1013 | 15.98 | 23.2 | 23.2 | 23.1667 | 23.1 | 93.5 | 93.175 | 92.6 | 290.2 | 324.8 | 0.052 | 3.376
29-03-2023 03:00 | 1 | 0 | 1012 | 16.04 | 22.8 | 23.2 | 23.0917 | 22.9 | 93.6 | 93.3917 | 93.2 | 316 | 200 | 0.007 | 1.066
29-03-2023 04:00 | 1 | 0 | 1012 | 16.07 | 22.9 | 22.8 | 22.7 | 22.6 | 94.3 | 93.7167 | 93.2 | 333.5 | 49.62 | 0.012 | 0.73
29-03-2023 05:00 | 1 | 0 | 1012 | 16.33 | 23 | 22.9 | 22.825 | 22.8 | 94.5 | 94.2833 | 94.1 | 350.9 | 334.6 | 0.011 | 0.982
29-03-2023 06:00 | 1 | 0.2 | 1012 | 15.36 | 22.9 | 23 | 22.925 | 22.9 | 94.6 | 94.4083 | 94.2 | 352.5 | 344.4 | 0.006 | 0.814
29-03-2023 07:00 | 1 | 0 | 1012 | 26.19 | 22.8 | 22.9 | 22.8417 | 22.8 | 94.7 | 94.5167 | 94.3 | 27.58 | 14.04 | 0.071 | 1.402
29-03-2023 08:00 | 1 | 0 | 1013 | 69.89 | 23.1 | 23.3 | 23.0583 | 22.8 | 94.2 | 93.525 | 92.8 | 16.33 | 18.87 | 0.157 | 1.906
29-03-2023 09:00 | 0.009 | 0 | 1013 | 413.6 | 24.6 | 25.4 | 24.1917 | 23.3 | 93.2 | 91.4167 | 88.1 | 303.5 | 308.2 | 0.201 | 1.423
29-03-2023 10:00 | 0 | 0 | 1013 | 615.2 | 25.5 | 28.7 | 27.2083 | 25.8 | 86.7 | 81.875 | 77.3 | 306.1 | 88 | 0.304 | 1.78
29-03-2023 11:00 | 0 | 0 | 1013 | 698.8 | 26.4 | 30.4 | 29.5083 | 28.6 | 77.1 | 73.7833 | 70.7 | 295.8 | 277.9 | 0.558 | 3.58
29-03-2023 12:00 | 0 | 0 | 1013 | 849 | 27.5 | 32.3 | 31.6083 | 30.7 | 71.5 | 69.05 | 67.1 | 300 | 286.2 | 0.589 | 3.199
29-03-2023 13:00 | 0 | 0 | 1013 | 877 | 27.2 | 33.1 | 32.8833 | 32.4 | 68.5 | 65.7 | 63.8 | 306.3 | 340.5 | 0.688 | 5.002
29-03-2023 14:00 | 0 | 0 | 1012 | 772 | 27.4 | 33.1 | 32.9 | 32.5 | 69.3 | 66.3667 | 64.9 | 334.3 | 13.7 | 0.736 | 4.372
29-03-2023 15:00 | 0 | 0 | 1011 | 677 | 26.3 | 33 | 32.1833 | 31.6 | 68.3 | 66.2083 | 63.7 | 3.366 | 28.43 | 1.201 | 6.491
29-03-2023 16:00 | 0 | 0 | 1010 | 386.5 | 25.9 | 31.6 | 30.9583 | 29.9 | 72.2 | 69.4667 | 67.3 | 354.9 | 34.02 | 1.106 | 5.631
29-03-2023 17:00 | 0 | 0 | 1011 | 111.5 | 25.6 | 29.2 | 28.3583 | 27.6 | 79.7 | 76.9917 | 74.3 | 341.3 | 38.63 | 0.852 | 6.135
29-03-2023 18:00 | 0.596 | 0 | 1012 | 18.48 | 23.7 | 27.6 | 27.225 | 26.4 | 82.7 | 80.975 | 78.4 | 291.5 | 206.3 | 0.504 | 6.459
29-03-2023 19:00 | 1 | 0.6 | 1012 | 13.69 | 23.5 | 25.9 | 24.8333 | 24.2 | 87.6 | 83.4417 | 78.3 | 12.18 | 336 | 0.17 | 2.325
29-03-2023 20:00 | 1 | 1.8 | 1013 | 14.6 | 23.2 | 24.2 | 23.9333 | 23.7 | 89.7 | 88.3667 | 87.9 | 359.6 | 47.81 | 0.111 | 1.339
29-03-2023 21:00 | 1 | 1.6 | 1014 | 17.09 | 22.2 | 23.6 | 23.3667 | 22.9 | 90.4 | 89.675 | 88.6 | 311.4 | 44.94 | 0.143 | 2.304
29-03-2023 22:00 | 1 | 0.8 | 1014 | 16.73 | 21.8 | 22.8 | 22.4667 | 22.2 | 90.6 | 89.7167 | 88.7 | 316.4 | 332 | 0.047 | 1.679
29-03-2023 23:00 | 1 | 0.2 | 1013 | 15.57 | 20.9 | 22.1 | 21.8583 | 21.7 | 91.2 | 90.2 | 88.7 | 260.9 | 16.93 | 0.167 | 3.442
30-03-2023 00:00 | 1 | 0 | 1012 | 17.01 | 21.4 | 21.6 | 21.5583 | 21.5 | 90.8 | 89.875 | 89 | 279.6 | 58.72 | 0.149 | 2.456
30-03-2023 01:00 | 1 | 0 | 1013 | 13.02 | 21.5 | 21.7 | 21.6333 | 21.6 | 92.1 | 91.5917 | 90.8 | 58.19 | 269.4 | 0.109 | 1.536
30-03-2023 02:00 | 1 | 0 | 1012 | 12.3 | 20.9 | 21.6 | 21.425 | 21.2 | 92.6 | 92.3333 | 91.9 | 331.4 | 30.17 | 0.025 | 0.424
30-03-2023 03:00 | 1 | 0 | 1012 | 12.23 | 20.8 | 21.2 | 20.9583 | 20.8 | 92.4 | 92.1167 | 91.9 | 3.395 | 20.5 | 0.04 | 0.886
30-03-2023 04:00 | 1 | 0 | 1012 | 13.58 | 20.5 | 20.8 | 20.7917 | 20.7 | 93.5 | 92.9083 | 92.4 | 350.5 | 329.8 | 0.024 | 0.634
30-03-2023 05:00 | 0.825 | 0 | 1012 | 11.16 | 20.7 | 20.9 | 20.8917 | 20.8 | 93.8 | 93.2917 | 92.8 | 49.91 | 20.95 | 0.052 | 1.327
30-03-2023 06:00 | 1 | 0 | 1012 | 11.19 | 20.4 | 20.8 | 20.6417 | 20.5 | 93.6 | 93.2917 | 92.8 | 17.95 | 24.73 | 0.026 | 0.529
30-03-2023 07:00 | 1 | 0 | 1011 | 20.19 | 20.3 | 20.5 | 20.4167 | 20.3 | 94.1 | 93.7083 | 93.2 | 342.9 | 20.8 | 0.024 | 0.697
30-03-2023 08:00 | 0.548 | 0 | 1011 | 58.64 | 20.7 | 20.5 | 20.4 | 20.3 | 94.4 | 93.8083 | 93.4 | 1.466 | 341.3 | 0.032 | 0.907
30-03-2023 09:00 | 0 | 0 | 1012 | 405.9 | 23.5 | 23.5 | 21.8083 | 20.6 | 95.2 | 93.9417 | 91.6 | 39.05 | 87 | 0.108 | 1.075
30-03-2023 10:00 | 0 | 0 | 1012 | 594.9 | 25.2 | 27.7 | 25.875 | 23.8 | 89.6 | 83.2 | 77.9 | 156.7 | 87.7 | 0.185 | 2.535
30-03-2023 11:00 | 0 | 0 | 1013 | 743 | 24.4 | 30.3 | 29.4167 | 28.1 | 76.4 | 68.75 | 63.4 | 112.7 | 110.5 | 0.695 | 4.966
30-03-2023 12:00 | 0 | 0 | 1012 | 861 | 25.9 | 31 | 30.5167 | 30.3 | 66.9 | 64.7333 | 62.2 | 111.1 | 120.4 | 1.089 | 5.254
30-03-2023 13:00 | 0 | 0 | 1012 | 890 | 25.8 | 32.3 | 31.625 | 31 | 66.4 | 63.4167 | 61.2 | 113.3 | 107.4 | 0.904 | 5.463
30-03-2023 14:00 | 0 | 0 | 1012 | 792 | 26.1 | 32.3 | 31.8583 | 31.6 | 64.9 | 62.425 | 60.4 | 107.7 | 100 | 1.113 | 7.1
30-03-2023 15:00 | 0 | 0 | 1011 | 630.1 | 26.6 | 32.1 | 31.75 | 31.2 | 65.6 | 63.8917 | 62.6 | 138.3 | 87.6 | 0.707 | 4.855
30-03-2023 16:00 | 0 | 0 | 1011 | 478.2 | 26.5 | 32.2 | 31.875 | 31.4 | 67.3 | 64.5167 | 62.1 | 132.5 | 78.9 | 0.607 | 6.051
30-03-2023 17:00 | 0 | 0 | 1011 | 337.4 | 25.9 | 31.4 | 30.3333 | 29.3 | 74.3 | 70.2417 | 66.2 | 173.6 | 192.7 | 0.543 | 3.239
30-03-2023 18:00 | 0 | 0 | 1011 | 90.3 | 24.9 | 29.2 | 28.225 | 27.4 | 78.6 | 76.9583 | 74.6 | 163.5 | 188.9 | 0.467 | 3.411
30-03-2023 19:00 | 0 | 0 | 1011 | 15.03 | 24.4 | 27.2 | 26.5833 | 26.2 | 82.2 | 80.475 | 78.6 | 181.1 | 176.8 | 0.284 | 3.226
30-03-2023 20:00 | 0 | 0 | 1012 | 12.57 | 24.2 | 26 | 25.8 | 25.6 | 83.7 | 82.8417 | 82 | 162.9 | 100 | 0.174 | 2.661
30-03-2023 21:00 | 0 | 0 | 1013 | 13.08 | 23.7 | 25.5 | 25.3083 | 25.1 | 84.1 | 83.3833 | 82.6 | 157.8 | 107.6 | 0.195 | 2.619
30-03-2023 22:00 | 0 | 0 | 1013 | 11.9 | 23.5 | 25.1 | 24.975 | 24.8 | 84.3 | 83.7333 | 82.9 | 129.5 | 91.6 | 0.229 | 3.165
30-03-2023 23:00 | 0 | 0 | 1013 | 12.24 | 23.1 | 24.8 | 24.575 | 24.3 | 85.3 | 84.525 | 84 | 155.4 | 112.3 | 0.115 | 1.864
31-03-2023 00:00 | 0 | 0 | 1013 | 13.96 | 22.9 | 24.3 | 24.15 | 24 | 86.5 | 85.6917 | 84.8 | 187.5 | 114.6 | 0.036 | 1.15
31-03-2023 01:00 | 0 | 0 | 1013 | 11.46 | 22.8 | 24 | 23.775 | 23.5 | 87 | 85.6583 | 84.8 | 358.8 | 30.58 | 0.026 | 0.646
31-03-2023 02:00 | 0 | 0 | 1012 | 12.69 | 22.5 | 23.6 | 23.3667 | 23.2 | 88.6 | 87.7 | 86.9 | 159.7 | 122.8 | 0.004 | 0.227
31-03-2023 03:00 | 0 | 0 | 1012 | 11.75 | 22.2 | 23.1 | 22.9 | 22.6 | 89.7 | 88.725 | 87.9 | 17.46 | 68.98 | 0.002 | 0.355
31-03-2023 04:00 | 0 | 0 | 1011 | 12.98 | 21.8 | 22.6 | 22.2917 | 22 | 91.5 | 90.825 | 90.2 | 318 | 37.1 | 0.001 | 0.147
31-03-2023 05:00 | 0 | 0 | 1011 | 12.52 | 21.3 | 22 | 21.75 | 21.5 | 92.5 | 92.1 | 91.5 | 206.8 | 205.5 | 0.001 | 0.148
31-03-2023 06:00 | 0 | 0 | 1011 | 11.25 | 21.1 | 21.5 | 21.3417 | 21.2 | 93.5 | 92.8333 | 92.2 | 128.3 | 352.4 | 0.009 | 0.445
31-03-2023 07:00 | 0 | 0 | 1012 | 18.64 | 20.9 | 21.3 | 21.225 | 21.2 | 93.8 | 93.4 | 93 | 81 | 212.8 | 0.026 | 0.613
31-03-2023 08:00 | 0 | 0 | 1012 | 56.76 | 21.7 | 21.6 | 21.2833 | 21.2 | 94.2 | 92.9 | 92.2 | 47.33 | 29.42 | 0.071 | 0.865
31-03-2023 09:00 | 0 | 0 | 1013 | 387.5 | 23.5 | 24.1 | 22.65 | 21.6 | 93.9 | 92.5167 | 89.7 | 90.2 | 119.6 | 0.11 | 1.238
31-03-2023 10:00 | 0.009 | 0 | 1014 | 572.9 | 25 | 27.8 | 26.1667 | 24.5 | 88.5 | 82.175 | 75.7 | 94.6 | 107.5 | 0.334 | 2.367
31-03-2023 11:00 | 0 | 0 | 1013 | 742 | 26 | 30.1 | 29.1833 | 28 | 76.8 | 72.9667 | 69.3 | 133.6 | 104 | 0.382 | 2.577
31-03-2023 12:00 | 0 | 0 | 1013 | 859 | 26.7 | 31.9 | 31.1 | 30.3 | 70.2 | 67.1583 | 64.3 | 130.2 | 104.9 | 0.498 | 3.243
31-03-2023 13:00 | 0 | 0 | 1012 | 722 | 25.5 | 32.5 | 31.9333 | 31.2 | 64.9 | 63.975 | 62.6 | 144.1 | 223.4 | 0.477 | 3.407
31-03-2023 14:00 | 0 | 0 | 1011 | 329.5 | 25.4 | 30.9 | 30.3 | 29.8 | 69.4 | 67.3917 | 64.9 | 154.9 | 191.6 | 0.34 | 2.421
31-03-2023 15:00 | 0 | 0 | 1011 | 563.4 | 26.3 | 31.7 | 30.4917 | 29.4 | 70.6 | 67.5 | 64.7 | 111.2 | 125.6 | 0.369 | 2.569
31-03-2023 16:00 | 0 | 0 | 1010 | 403 | 26 | 31.6 | 31.1833 | 30.2 | 69 | 66.3 | 64.4 | 93.3 | 113.5 | 0.365 | 2.862
31-03-2023 17:00 | 0 | 0 | 1011 | 243.3 | 24.7 | 31.3 | 30 | 28.6 | 70.8 | 67.625 | 64.5 | 142.4 | 74.8 | 0.484 | 3.659
31-03-2023 18:00 | 0 | 0 | 1011 | 68.38 | 23.9 | 28.4 | 27.65 | 27 | 74.1 | 72.8417 | 71 | 145.1 | 97 | 0.294 | 2.656
31-03-2023 19:00 | 0 | 0 | 1011 | 13.48 | 23 | 26.8 | 26.1 | 25.4 | 76.9 | 75.2083 | 73.4 | 83.7 | 107.3 | 0.134 | 1.904
31-03-2023 20:00 | 0 | 0 | 1011 | 14.74 | 22.8 | 25.2 | 24.5583 | 24.1 | 81.6 | 79.5417 | 76.9 | 350.1 | 346.7 | 0.028 | 0.479
31-03-2023 21:00 | 0 | 0 | 1011 | 14 | 22.6 | 24 | 23.7833 | 23.6 | 85.4 | 83.4083 | 82.3 | 188 | 37.08 | 0.043 | 1.066
31-03-2023 22:00 | 0.511 | 0 | 1012 | 14.3 | 22.6 | 23.5 | 23.3667 | 23.3 | 87.6 | 86.6 | 85.6 | 2.849 | 26.37 | 0.027 | 0.692
31-03-2023 23:00 | 0.384 | 0 | 1012 | 13.54 | 22.4 | 23.3 | 23.0833 | 22.9 | 89.6 | 88.7 | 87.4 | 309.1 | 56.83 | 0.005 | 0.357